## Sheet1
2020-09-14 | Wavlength | 635 nm
Vw = 50 mL
In Dr Debby's Lab
| Concentration (mg/L) | Absorbance
| 0 | 0
| 200 | 0.006
| 400 | 0.013
| 600 | 0.019
| 800 | 0.025
| 1000 | 0.032
2020-09-16 | Wavlength | 635 nm
Vw = 50 mL
In Dr Chowdhury's Lab
| Concentration (mg/L) | Absorbance
| 0 | 0
| 200 | 0.0062
| 400 | 0.0125
| 600 | 0.019
| 800 | 0.0256
| 1000 | 0.0319

## Sheet2
2020-09-18 | Calibration 1
| Wavelength | 610 nm
| Vw = 50 mL, RPM = 150 | NH3(aq) = 1 mL
In Dr Debby's Lab
| Concentration (mg/L) | Absorbance
| 0 | 0
| 200 | 0.147
| 400 | 0.286
| 600 | 0.411
| 800 | 0.541
| 1000 | 0.668
2020-10-15 | In Dr Debby's Lab (to be used)
| Concentration (mg/L) | Absorbance
| 0 | 0
| 200 | 0.143
| 400 | 0.279
| 600 | 0.411
| 800 | 0.543
| 1000 | 0.672
Other Concentration
| 150 | 0.102
| 300 | 0.203
| 500 | 0.337
14/09/2020 - 18/09/2020 @ 45 C
| Cexp (mg/L) | A (after 4 days) | %R | qe (mg/g)
| 150, pH 2.2, NaCl | 0.027
| 150, pH 2.2 | 0.028 | 83.05 | 6.23
| 150, pH 4, NaCl | 0.031
| 150, pH 4 | 0.015 | 95.4 | 7.16
| 500, pH 2.2, NaCl | 0.187
| 500, pH 2.2 | 0.161 | 56.91 | 14.23
| 500, pH 4, NaCl | 0.18
| 500, pH 4 | 0.144 | 61.77 | 15.44

## EoT
150 mg/L | T (°C) | Abs | Avg (Abs) | Std | Ce (mg/L) | %SCu | qe (mg/g) |  | 300 mg/L | T (°C) | Abs | Avg (Abs) | Std | Ce (mg/L) | %SCu | qe (mg/g)
pH = 5 | 30 | 0.066 | 0.066333 | 0.00057735 | 85.9048 | 42.7302 | 3.2048 |  | pH = 5 | 30 | 0.151 | 0.15133 | 0.00057735 | 207.3333 | 30.8889 | 4.6333
teq = 60 min |  | 0.066 | [6 empty] | teq = 60 min |  | 0.151
|  | 0.067 | [8 empty] | 0.152
| 40 | 0.06 | 0.060667 | 0.0011547 | 77.8095 | 48.127 | 3.6095 |  |  | 40 | 0.141 | 0.14067 | 0.00057735 | 192.0952 | 35.9683 | 5.3952
|  | 0.06 | [8 empty] | 0.141
|  | 0.062 | [8 empty] | 0.14
| 45 | 0.055 | 0.055667 | 0.0011547 | 70.6667 | 52.8889 | 3.9667 |  |  | 45 | 0.136 | 0.136 | 0 | 185.4286 | 38.1905 | 5.7286
|  | 0.055 | [8 empty] | 0.136
|  | 0.057 | [8 empty] | 0.136
| 50 | 0.053 | 0.052667 | 0.00057735 | 66.381 | 55.746 | 4.181 |  |  | 50 | 0.13 | 0.127 | 0.0026458 | 172.5714 | 42.4762 | 6.3714
|  | 0.053 | [8 empty] | 0.126
|  | 0.052 | [8 empty] | 0.125
| 55 | 0.047 | 0.047667 | 0.0011547 | 59.2381 | 60.5079 | 4.5381 |  |  | 55 | 0.123 | 0.122 | 0.0017321 | 165.4286 | 44.8571 | 6.7286
|  | 0.049 | [8 empty] | 0.123
|  | 0.047 | [8 empty] | 0.12
400 mg/L | T (°C) | Abs | Avg (Abs) | Std | Ce (mg/L) | %SCu | qe (mg/g) |  | 500 mg/L | T (°C) | Abs | Avg (Abs) | Std | Ce (mg/L) | %SCu | qe (mg/g)
pH = 5 | 30 | 0.212 | 0.21267 | 0.00057735 | 294.9524 | 26.2619 | 5.2524 |  | pH = 5 | 30 | 0.274 | 0.275 | 0.001 | 384 | 23.2 | 5.8
teq = 60 min |  | 0.213 | [6 empty] | teq = 60 min |  | 0.275
|  | 0.213 | [8 empty] | 0.276
| 40 | 0.193 | 0.19533 | 0.0040415 | 270.1905 | 32.4524 | 6.4905 |  |  | 40 | 0.262 | 0.26133 | 0.00057735 | 364.4762 | 27.1048 | 6.7762
|  | 0.193 | [8 empty] | 0.261
|  | 0.2 | [8 empty] | 0.261
| 45 | 0.192 | 0.19133 | 0.0011547 | 264.4762 | 33.881 | 6.7762 |  |  | 45 | 0.244 | 0.24533 | 0.0023094 | 341.619 | 31.6762 | 7.919
|  | 0.19 | [8 empty] | 0.244
|  | 0.192 | [8 empty] | 0.248
| 50 | 0.182 | 0.18633 | 0.0037859 | 257.3333 | 35.6667 | 7.1333 |  |  | 50 | 0.238 | 0.23733 | 0.0011547 | 330.1905 | 33.9619 | 8.4905
|  | 0.188 | [8 empty] | 0.238
|  | 0.189 | [8 empty] | 0.236
| 55 | 0.166 | 0.17033 | 0.0037859 | 234.4762 | 41.381 | 8.2762 |  |  | 55 | 0.224 | 0.223 | 0.0036056 | 309.7143 | 38.0571 | 9.5143
|  | 0.172 | [8 empty] | 0.226
|  | 0.173 | [8 empty] | 0.219
| T (°C) | Concentration (mg/L)
|  | 150 | 300 | 400 | 500
| 30 | 42.7302 | 30.8889 | 26.2619 | 23.2
| 40 | 48.127 | 35.9683 | 32.4524 | 27.1048
| 45 | 52.8889 | 38.1905 | 33.881 | 31.6762
| 50 | 55.746 | 42.4762 | 35.6667 | 33.9619
| 55 | 60.5079 | 44.8571 | 41.381 | 38.0571
Isotherm models
Sorption Parameters |  |  | Langmuir |  | Freundlich
T (°C) | C (mg/L) | qe (mg/g) | Ce (mg/L) | Ce/qe (g/L) | log qe | log Ce
30 | 150 | 3.2048 | 85.9048 | 26.8053 | 0.5058 | 1.934
| 300 | 4.6333 | 207.3333 | 44.7482 | 0.66589 | 2.3167
| 400 | 5.2524 | 294.9524 | 56.1559 | 0.72036 | 2.4698
| 500 | 5.8 | 384 | 66.2069 | 0.76343 | 2.5843
40 | 150 | 3.6095 | 77.8095 | 21.5567 | 0.55745 | 1.891
| 300 | 5.3952 | 192.0952 | 35.6046 | 0.73201 | 2.2835
| 400 | 6.4905 | 270.1905 | 41.6288 | 0.81228 | 2.4317
| 500 | 6.7762 | 364.4762 | 53.7878 | 0.83099 | 2.5617
45 | 150 | 3.9667 | 70.6667 | 17.8151 | 0.59843 | 1.8492
| 300 | 5.7286 | 185.4286 | 32.3691 | 0.75805 | 2.2682
| 400 | 6.7762 | 264.4762 | 39.0302 | 0.83099 | 2.4224
| 500 | 7.919 | 341.619 | 43.1389 | 0.89867 | 2.5335
50 | 150 | 4.181 | 66.381 | 15.877 | 0.62128 | 1.822
| 300 | 6.3714 | 172.5714 | 27.0852 | 0.80424 | 2.237
| 400 | 7.1333 | 257.3333 | 36.0748 | 0.85329 | 2.4105
| 500 | 8.4905 | 330.1905 | 38.8895 | 0.92893 | 2.5188
55 | 150 | 4.5381 | 59.2381 | 13.0535 | 0.65687 | 1.7726
| 300 | 6.7286 | 165.4286 | 24.586 | 0.82792 | 2.2186
| 400 | 8.2762 | 234.4762 | 28.3314 | 0.91783 | 2.3701
| 500 | 9.5143 | 309.7143 | 32.5526 | 0.97838 | 2.491
Isotherm models
Sorption Parameters |  |  | Langmuir |  | Freundlich
T (K) | C (mg/L) | qe (mg/g) | Ce (mg/L) | Ce/qe (g/L) | log qe | log Ce
303 | 150 | 3.2048 | 85.9048 | 26.8053 | 0.5058 | 1.934
313 | 150 | 3.6095 | 77.8095 | 21.5567 | 0.55745 | 1.891
318 | 150 | 3.9667 | 70.6667 | 17.8151 | 0.59843 | 1.8492
323 | 150 | 4.181 | 66.381 | 15.877 | 0.62128 | 1.822
328 | 150 | 4.5381 | 59.2381 | 13.0535 | 0.65687 | 1.7726
303 | 300 | 4.6333 | 207.3333 | 44.7482 | 0.66589 | 2.3167
313 | 300 | 5.3952 | 192.0952 | 35.6046 | 0.73201 | 2.2835
318 | 300 | 5.7286 | 185.4286 | 32.3691 | 0.75805 | 2.2682
323 | 300 | 6.3714 | 172.5714 | 27.0852 | 0.80424 | 2.237
328 | 300 | 6.7286 | 165.4286 | 24.586 | 0.82792 | 2.2186
303 | 400 | 5.2524 | 294.9524 | 56.1559 | 0.72036 | 2.4698
313 | 400 | 6.4905 | 270.1905 | 41.6288 | 0.81228 | 2.4317
318 | 400 | 6.7762 | 264.4762 | 39.0302 | 0.83099 | 2.4224
323 | 400 | 7.1333 | 257.3333 | 36.0748 | 0.85329 | 2.4105
328 | 400 | 8.2762 | 234.4762 | 28.3314 | 0.91783 | 2.3701
303 | 500 | 5.8 | 384 | 66.2069 | 0.76343 | 2.5843
313 | 500 | 6.7762 | 364.4762 | 53.7878 | 0.83099 | 2.5617
318 | 500 | 7.919 | 341.619 | 43.1389 | 0.89867 | 2.5335
323 | 500 | 8.4905 | 330.1905 | 38.8895 | 0.92893 | 2.5188
328 | 500 | 9.5143 | 309.7143 | 32.5526 | 0.97838 | 2.491
T (K) | Langmuir isotherm parameters | [5 empty] | Freundlich isotherm parameters
| Slope (1/qm) | Intercept (1/qmb) | qm (mg/g) | b (L/mg) | R2 |  | Slope (1/nf) | Intercept (log Kf) | n | Kf (mg/g) | R2
303 | 0.1326 | 16.245 | 7.5415 | 0.0081625 | 0.9962 |  | 0.3972 | -0.2601 | 2.5176 | 0.54941 | 0.9987
313 | 0.11 | 13.278 | 9.0909 | 0.0082844 | 0.9934 |  | 0.4263 | -0.244 | 2.3458 | 0.57016 | 0.9849
318 | 0.0944 | 12.747 | 10.5932 | 0.0074057 | 0.9669 |  | 0.428 | -0.1992 | 2.3364 | 0.63212 | 0.991
323 | 0.0902 | 10.852 | 11.0865 | 0.0083118 | 0.9738 |  | 0.4254 | -0.154 | 2.3507 | 0.70146 | 0.9902
328 | 0.0773 | 9.7711 | 12.9366 | 0.0079111 | 0.9652 |  | 0.4436 | -0.1364 | 2.2543 | 0.73047 | 0.9907
Data for van't Hoff plot
Temperature/Initial conc |  | 150 mg/L |  | 300 mg/L |  | 400 mg/L |  | 500 mg/L
T (K) | 1/T | KD = qe/Ce | ln KD | KD = qe/Ce | ln KD | KD = qe/Ce | ln KD | KD = qe/Ce | ln KD
303 | 0.0033003 | 0.037306 | -3.2886 | 0.022347 | -3.8011 | 0.017808 | -4.0281 | 0.015104 | -4.1928
313 | 0.0031949 | 0.046389 | -3.0707 | 0.028086 | -3.5725 | 0.024022 | -3.7288 | 0.018592 | -3.985
318 | 0.0031447 | 0.056132 | -2.88 | 0.030894 | -3.4772 | 0.025621 | -3.6643 | 0.023181 | -3.7644
323 | 0.003096 | 0.062984 | -2.7649 | 0.036921 | -3.299 | 0.02772 | -3.5856 | 0.025714 | -3.6607
328 | 0.0030488 | 0.076608 | -2.5691 | 0.040674 | -3.2022 | 0.035297 | -3.344 | 0.03072 | -3.4829
Thermodynamic Parameters
Initial Concentration (mg/L) |  | Slope (-∆H°/R) | Intercept (∆S°/R) | ∆H° (kJ/mol) | ∆S° (kJ/mol K) | ∆G° (kJ/mol) at different temperatures (K)
[6 empty] | 303 | 313 | 318 | 323 | 328
150 |  | -2834.4 | 6.0332 | 23.5652 | 0.05016 | 8.3667 | 7.8651 | 7.6143 | 7.3635 | 7.1127
300 |  | -2413.4 | 4.1485 | 20.065 | 0.034491 | 9.6143 | 9.2694 | 9.097 | 8.9245 | 8.7521
400 |  | -2864 | 5.3524 | 23.8113 | 0.0445 | 10.3278 | 9.8828 | 9.6603 | 9.4378 | 9.2153
500 |  | -2836.9 | 5.1388 | 23.586 | 0.042724 | 10.6406 | 10.2134 | 9.9998 | 9.7861 | 9.5725
Separation factor fo Langmuir isotherm
|  | 150 mg/L | 300 mg/L | 400 mg/L | 500 mg/L
| Temperature (K) | RL | RL | RL | RL
| 303 | 0.44956 | 0.28996 | 0.23447 | 0.1968
| 313 | 0.4459 | 0.28692 | 0.23182 | 0.19447
| 318 | 0.47374 | 0.3104 | 0.25238 | 0.21264
| 323 | 0.44508 | 0.28624 | 0.23123 | 0.19395
| 328 | 0.45732 | 0.29644 | 0.24013 | 0.20179

## EoD
150 mg/L | Dosage (g) | Abs | Avg (Abs) | Std | CAS (mg/L) | %SCu | qe (mg/g) | Dosage (g) | %SCu
pH = 5 | 0.1 | 0.083 | 0.081667 | 0.0011547 | 107.8095 | 28.127 | 2.1095 | 0.1 | 28.127
teq = 60 min |  | 0.081 | [5 empty] | 0.2 | 29.7143
|  | 0.081 | [5 empty] | 0.4 | 36.0635
[8 empty] | 0.6 | 40.1905
| 0.2 | 0.08 | 0.08 | 0 | 105.4286 | 29.7143 | 2.2286 | 0.8 | 45.2698
|  | 0.08 | [5 empty] | 1 | 50.3492
0.08
| 0.4 | 0.073 | 0.073333 | 0.00057735 | 95.9048 | 36.0635 | 2.7048
0.074
0.073
[8 empty] | Dosage (g) | %SCu | qe (mg/g)
| 0.6 | 0.069 | 0.069 | 0 | 89.7143 | 40.1905 | 3.0143 | 0.1 | 28.127 | 2.1095
|  | 0.069 | [5 empty] | 0.2 | 29.7143 | 2.2286
|  | 0.069 | [5 empty] | 0.4 | 36.0635 | 2.7048
[8 empty] | 0.6 | 40.1905 | 3.0143
| 0.8 | 0.063 | 0.063667 | 0.00057735 | 82.0952 | 45.2698 | 3.3952 | 0.8 | 45.2698 | 3.3952
|  | 0.064 | [5 empty] | 1 | 50.3492 | 3.7762
0.064
| 1 | 0.058 | 0.058333 | 0.00057735 | 74.4762 | 50.3492 | 3.7762
0.058
0.059

## EoCT
150 mg/L | Time (min) | Abs | Avg (Abs) | Std | Ce (mg/L) | %SCu | qt (mg/g) |  |  | 300 mg/L | Time (min) | Abs | Avg (Abs) | Std | Ce (mg/L) | %SCu | qt (mg/g)
pH = 5 | 5 | 0.086 | 0.085667 | 0.00057735 | 113.5238 | 24.3175 | 1.8238 |  |  | pH = 5 | 5 | 0.177 | 0.17733 | 0.00057735 | 244.4762 | 18.5079 | 2.7762
T = 30 °C |  | 0.086 | [7 empty] | T = 30 °C |  | 0.177
|  | 0.085 | [9 empty] | 0.178
| 10 | 0.083 | 0.083667 | 0.0011547 | 110.6667 | 26.2222 | 1.9667 |  |  |  | 10 | 0.174 | 0.17267 | 0.0015275 | 237.8095 | 20.7302 | 3.1095
|  | 0.083 | [9 empty] | 0.173
|  | 0.085 | [9 empty] | 0.171
| 15 | 0.078 | 0.077667 | 0.00057735 | 102.0952 | 31.9365 | 2.3952 |  |  |  | 15 | 0.167 | 0.16633 | 0.0011547 | 228.7619 | 23.746 | 3.5619
|  | 0.077 | [9 empty] | 0.167
|  | 0.078 | [9 empty] | 0.165
| 20 | 0.077 | 0.075 | 0.002 | 98.2857 | 34.4762 | 2.5857 |  |  |  | 20 | 0.162 | 0.16167 | 0.00057735 | 222.0952 | 25.9683 | 3.8952
|  | 0.075 | [9 empty] | 0.162
|  | 0.073 | [9 empty] | 0.161
| 40 | 0.068 | 0.068333 | 0.00057735 | 88.7619 | 40.8254 | 3.0619 |  |  |  | 40 | 0.156 | 0.15533 | 0.00057735 | 213.0476 | 28.9841 | 4.3476
|  | 0.068 | [9 empty] | 0.155
|  | 0.069 | [9 empty] | 0.155
[7 empty] | qe (mg/g) | [9 empty] | qe (mg/g)
teq | 60 | 0.064 | 0.064333 | 0.00057735 | 83.0476 | 44.6349 | 3.3476 |  |  | teq | 60 | 0.148 | 0.14833 | 0.00057735 | 203.0476 | 32.3175 | 4.8476
|  | 0.064 | [9 empty] | 0.148
|  | 0.065 | [9 empty] | 0.149
| 120 | 0.064 | 0.063333 | 0.00057735 | 81.619 | 45.5873 | 3.419 |  |  |  | 120 | 0.149 | 0.14767 | 0.0011547 | 202.0952 | 32.6349 | 4.8952
|  | 0.063 | [9 empty] | 0.147
|  | 0.063 | [9 empty] | 0.147
400 mg/L | Time (min) | Abs | Avg (Abs) | Std | Ce (mg/L) | %SCu | qt (mg/g) |  |  | 500 mg/L | Time (min) | Abs | Avg (Abs) | Std | Ce (mg/L) | %SCu | qt (mg/g)
pH = 5 | 5 | 0.241 | 0.24033 | 0.0011547 | 334.4762 | 16.381 | 3.2762 |  |  | pH = 5 | 5 | 0.311 | 0.31133 | 0.00057735 | 435.9048 | 12.819 | 3.2048
T = 30 °C |  | 0.239 | [7 empty] | T = 30 °C |  | 0.311
|  | 0.241 | [9 empty] | 0.312
| 10 | 0.233 | 0.233 | 0 | 324 | 19 | 3.8 |  |  |  | 10 | 0.299 | 0.29833 | 0.0011547 | 417.3333 | 16.5333 | 4.1333
|  | 0.233 | [9 empty] | 0.299
|  | 0.233 | [9 empty] | 0.297
| 15 | 0.225 | 0.22633 | 0.0011547 | 314.4762 | 21.381 | 4.2762 |  |  |  | 15 | 0.294 | 0.29367 | 0.00057735 | 410.6667 | 17.8667 | 4.4667
|  | 0.227 | [9 empty] | 0.294
|  | 0.227 | [9 empty] | 0.293
| 20 | 0.224 | 0.22367 | 0.00057735 | 310.6667 | 22.3333 | 4.4667 |  |  |  | 20 | 0.289 | 0.289 | 0.001 | 404 | 19.2 | 4.8
|  | 0.224 | [9 empty] | 0.288
|  | 0.223 | [9 empty] | 0.29
| 40 | 0.215 | 0.21467 | 0.00057735 | 297.8095 | 25.5476 | 5.1095 |  |  |  | 40 | 0.281 | 0.28233 | 0.0015275 | 394.4762 | 21.1048 | 5.2762
|  | 0.215 | [9 empty] | 0.282
|  | 0.214 | [9 empty] | 0.284
[7 empty] | qe (mg/g) | [9 empty] | qe (mg/g)
teq | 60 | 0.209 | 0.20967 | 0.00057735 | 290.6667 | 27.3333 | 5.4667 |  |  | teq | 60 | 0.274 | 0.275 | 0.001 | 384 | 23.2 | 5.8
|  | 0.21 | [9 empty] | 0.275
|  | 0.21 | [9 empty] | 0.276
| 120 | 0.209 | 0.20933 | 0.00057735 | 290.1905 | 27.4524 | 5.4905 |  |  |  | 120 | 0.274 | 0.27367 | 0.00057735 | 382.0952 | 23.581 | 5.8952
|  | 0.21 | [9 empty] | 0.274
|  | 0.209 | [9 empty] | 0.273
|  | Time (min) | %Removal
|  |  | 150 | 300 | 400 | 500
|  | 5 | 24.3175 | 18.5079 | 16.381 | 12.819
|  | 10 | 26.2222 | 20.7302 | 19 | 16.5333
|  | 15 | 31.9365 | 23.746 | 21.381 | 17.8667
|  | 20 | 34.4762 | 25.9683 | 22.3333 | 19.2
|  | 40 | 40.8254 | 28.9841 | 25.5476 | 21.1048
|  | 60 | 44.6349 | 32.3175 | 27.3333 | 23.2
|  | 120 | 45.5873 | 32.6349 | 27.3333 | 23.581
KINETIC MODELS
| Pseudo-first-order |  |  |  | Pseudo-second-order |  |  |  | Intra-particle diffusion |  |  |  |  | Elovich
Time (min) | ln (qe-qt) |  |  |  | t/qt |  |  |  | t1/2 | qt |  |  |  | ln t | qt
| 150 | 300 | 400 | 500 | 150 | 300 | 400 | 500 |  | 150 | 300 | 400 | 500 |  | 150 | 300 | 400 | 500
5 | 0.42121 | 0.72824 | 0.78412 | 0.95368 | 2.7415 | 1.801 | 1.5262 | 1.5602 | 2.2361 | 1.8238 | 2.7762 | 3.2762 | 3.2048 | 1.6094 | 1.8238 | 2.7762 | 3.2762 | 3.2048
10 | 0.32277 | 0.55279 | 0.51083 | 0.51083 | 5.0847 | 3.2159 | 2.6316 | 2.4194 | 3.1623 | 1.9667 | 3.1095 | 3.8 | 4.1333 | 2.3026 | 1.9667 | 3.1095 | 3.8 | 4.1333
15 | -0.04879 | 0.25131 | 0.17435 | 0.28768 | 6.2624 | 4.2112 | 3.5078 | 3.3582 | 3.873 | 2.3952 | 3.5619 | 4.2762 | 4.4667 | 2.7081 | 2.3952 | 3.5619 | 4.2762 | 4.4667
20 | -0.27193 | -0.04879 | 2.6645e-15 | -3.5527e-15 | 7.7348 | 5.1345 | 4.4776 | 4.1667 | 4.4721 | 2.5857 | 3.8952 | 4.4667 | 4.8 | 2.9957 | 2.5857 | 3.8952 | 4.4667 | 4.8
40 | -1.2528 | -0.69315 | -1.0296 | -0.64663 | 13.0638 | 9.2004 | 7.8285 | 7.5812 | 6.3246 | 3.0619 | 4.3476 | 5.1095 | 5.2762 | 3.6889 | 3.0619 | 4.3476 | 5.1095 | 5.2762
C (mg/L) | Pseudo-first-order parameters |  |  |  |  | Pseudo-second-order parameters | [5 empty] | Intra-particle diffusion parameters |  |  |  | Elovich parameters
| Slope (K1, min-1) | Intercept (ln qe) | qe (mg/g) | R2 |  | Slope (1/qe, g/mg.min) | qe (mg/g) | Intercept (1/K2qe2) | K2 (g/mg min) | R2 |  | Slope (Kint, mg/g min0.5) | Intercept (a, mg/g) | R2 |  | Slope (1/b) | b (g/mg) | Intercept (1/b ln(ab)) | a (mg/g min) | R2
150 | 0.0494 | 0.7174 | 2.0491 | 0.9922 |  | 0.2948 | 3.3921 | 2.08 | 0.041782 | 0.9904 |  | 0.3194 | 0.9468 | 0.9665 |  | 0.6285 | 1.5911 | 0.5563 | 1.523 | 0.9521
300 | 0.0411 | 0.8976 | 2.4537 | 0.9802 |  | 0.2155 | 4.6404 | 1.1202 | 0.041457 | 0.9967 |  | 0.3967 | 1.7318 | 0.9612 |  | 0.7931 | 1.2609 | 1.2133 | 3.662 | 0.9776
400 | 0.0514 | 1.0169 | 2.7646 | 0.9982 |  | 0.1842 | 5.4289 | 0.886 | 0.038295 | 0.9975 |  | 0.4442 | 2.184 | 0.9752 |  | 0.8904 | 1.1231 | 1.5974 | 5.3545 | 0.9969
500 | 0.0433 | 0.9996 | 2.7172 | 0.957 |  | 0.1718 | 5.8207 | 0.7249 | 0.040716 | 0.9998 |  | 0.4813 | 2.4445 | 0.9016 |  | 0.9938 | 1.0062 | 1.7318 | 5.6768 | 0.9779
| Pseudo-first-order |  |  | Pseudo-second-order |  |  | Intra-particle diffusion |  |  | Elovich
| qe,exp (mg/g) | qe,cal (mg/g) |  | qe,exp (mg/g) | qe,cal (mg/g) |  | qe,exp (mg/g) | a (mg/g) |  | qe,exp (mg/g) | 1/b (mg/g)
150 | 3.3476 | 2.0491 |  | 3.3476 | 3.3921 |  | 3.3476 | 0.9468 |  | 3.3476 | 0.6285
300 | 4.8476 | 2.4537 |  | 4.8476 | 4.6404 |  | 4.8476 | 1.7318 |  | 4.8476 | 0.7931
400 | 5.4667 | 2.7646 |  | 5.4667 | 5.4289 |  | 5.4667 | 2.184 |  | 5.4667 | 0.8904
500 | 5.8 | 2.7172 |  | 5.8 | 5.8207 |  | 5.8 | 2.4445 |  | 5.8 | 0.9938

## Kinetic data
150 mg/L | Time (min) | Abs | Avg (Abs) | Std | Ce (mg/L) | %SCu | qt (mg/g)
pH = 5 | 5 | 0.088 | 0.087667 | 0.00057735 | 116.381 | 22.4127 | 1.681
T = 30 °C |  | 0.088
0.087
| 10 | 0.085 | 0.085667 | 0.0011547 | 113.5238 | 24.3175 | 1.8238
0.085
0.087
| 15 | 0.08 | 0.079667 | 0.00057735 | 104.9524 | 30.0317 | 2.2524
0.079
0.08
| 20 | 0.079 | 0.076667 | 0.0020817 | 100.6667 | 32.8889 | 2.4667
0.076
0.075
| 40 | 0.07 | 0.070333 | 0.00057735 | 91.619 | 38.9206 | 2.919
0.07
0.071
150 mg/L | Time (min) | Abs | Avg (Abs) | Std | Ce (mg/L) | %SCu | qt (mg/g)
pH = 5 | 5 | 0.082 | 0.081667 | 0.00057735 | 107.8095 | 28.127 | 2.1095
T = 40 °C |  | 0.081
0.082
| 10 | 0.078 | 0.078667 | 0.00057735 | 103.5238 | 30.9841 | 2.3238
0.079
0.079
| 15 | 0.073 | 0.073667 | 0.0011547 | 96.381 | 35.746 | 2.681
0.075
0.073
| 20 | 0.069 | 0.071 | 0.002 | 92.5714 | 38.2857 | 2.8714
0.073
0.071
| 40 | 0.065 | 0.065667 | 0.0011547 | 84.9524 | 43.3651 | 3.2524
0.065
0.067
150 mg/L | Time (min) | Abs | Avg (Abs) | Std | Ce (mg/L) | %SCu | qt (mg/g)
pH = 5 | 5 | 0.073 | 0.073333 | 0.00057735 | 95.9048 | 36.0635 | 2.7048
T = 45 °C |  | 0.073
0.074
| 10 | 0.07 | 0.069667 | 0.00057735 | 90.6667 | 39.5556 | 2.9667
0.069
0.07
| 15 | 0.065 | 0.064333 | 0.00057735 | 83.0476 | 44.6349 | 3.3476
0.064
0.064
| 20 | 0.062 | 0.061667 | 0.00057735 | 79.2381 | 47.1746 | 3.5381
0.061
0.062
| 40 | 0.057 | 0.056667 | 0.00057735 | 72.0952 | 51.9365 | 3.8952
0.057
0.056
150 mg/L | Time (min) | Abs | Avg (Abs) | Std | Ce (mg/L) | %SCu | qt (mg/g)
pH = 5 | 5 | 0.072 | 0.071667 | 0.00057735 | 93.5238 | 37.6508 | 2.8238
T = 50 °C |  | 0.071
0.072
| 10 | 0.068 | 0.068333 | 0.00057735 | 88.7619 | 40.8254 | 3.0619
0.068
0.069
| 15 | 0.063 | 0.063333 | 0.00057735 | 81.619 | 45.5873 | 3.419
0.063
0.064
| 20 | 0.06 | 0.059667 | 0.00057735 | 76.381 | 49.0794 | 3.681
0.06
0.059
| 40 | 0.056 | 0.056 | 0 | 71.1429 | 52.5714 | 3.9429
0.056
0.056
150 mg/L | Time (min) | Abs | Avg (Abs) | Std | Ce (mg/L) | %SCu | qt (mg/g)
pH = 5 | 5 | 0.065 | 0.065667 | 0.00057735 | 84.9524 | 43.3651 | 3.2524
T = 55 °C |  | 0.066
0.066
[9 empty] | 150 mg/L | t/qt
| 10 | 0.061 | 0.061333 | 0.00057735 | 78.7619 | 47.4921 | 3.5619 |  | Time (min)/Temp C | 30 | 40 | 45 | 50 | 55
|  | 0.061 | [6 empty] | 5 | 2.9745 | 2.3702 | 1.8486 | 1.7707 | 1.5373
|  | 0.062 | [6 empty] | 10 | 5.483 | 4.3033 | 3.3708 | 3.2659 | 2.8075
[9 empty] | 15 | 6.6596 | 5.595 | 4.4808 | 4.3872 | 3.7589
| 15 | 0.056 | 0.055333 | 0.00057735 | 70.1905 | 53.2063 | 3.9905 |  | 20 | 8.1081 | 6.9652 | 5.6528 | 5.4334 | 4.7032
|  | 0.055 | [6 empty] | 40 | 13.7031 | 12.2987 | 10.2689 | 10.1449 | 9.0032
0.055
| 20 | 0.052 | 0.051667 | 0.00057735 | 64.9524 | 56.6984 | 4.2524
0.052
0.051
| 40 | 0.048 | 0.049 | 0.001 | 61.1429 | 59.2381 | 4.4429
0.05
0.049
Data derived from the linear fit
[8 empty] | Temp C | Slope (1/qe, g/mg.min) | qe (mg/g) | Intercept (1/k2qe2) | k2 (g/mg min) | R2 | T (K) | 1/T | ln k2
[8 empty] | 30 | 0.2948 | 3.3921 | 2.08 | 0.041782 | 0.9904 | 303 | 0.0033003 | -3.1753
[8 empty] | 40 | 0.2774 | 3.6049 | 1.3139 | 0.058567 | 0.9966 | 313 | 0.0031949 | -2.8376
[8 empty] | 45 | 0.2367 | 4.2248 | 0.864 | 0.064846 | 0.9983 | 318 | 0.0031447 | -2.7357
[8 empty] | 50 | 0.2353 | 4.2499 | 0.7655 | 0.072327 | 0.9985 | 323 | 0.003096 | -2.6266
[8 empty] | 55 | 0.2106 | 4.7483 | 0.5708 | 0.077702 | 0.999 | 328 | 0.0030488 | -2.5549
Arrhenius plot
[10 empty] | Slope = | -2478.6 | -Ea/R
[10 empty] | Intercept = | 5.0388 | ln A
[10 empty] | R (J/mol K) = | 8.314
[10 empty] | Ea | 20607.0804 | J/mol
[11 empty] | 20.6071 | kJ/mol
[10 empty] | Ea | 20.61 kJ/mol