## GVHP (0,22) data
Date Performed | 1930-08-21 | RUN |  | FEED |  |  |  | PERMEATE | [7 empty] | Average | Time (min) | BRINE | PERMEATE |  | Salt Rejection (%) | VolumeAve (ml) | Cum. Volume (ml) | Recovery (%)
|  |  | Time (min) | EC01 (mS/cm) | L1 (cm) | ΔLF (mm) | ΔVF (ml) | EC02 (µS/cm) | L2 (cm) | ΔLP (mm) | ΔVP (ml) | Cum. Volume (ml) | Recovery | FluxP (L/m2.hr) | Salt Rejection (%) |  |  | EC01 (mS/cm) | EC02 (µS/cm) | FluxP (L/m2.hr)
Membrane used | GVHP |  | 0 | 25.4 | 15.3 |  |  | 4.1 | 27.28 |  |  | 0 |  |  |  |  | 0 | 24.95 | 3.7 | 0 | 99.9865 |  | 0 | 0
Membrane Area (m2) | 0.00434 |  | 10 | 25.6 | 15.15 | 1.5 | 32.46 | 5.27 | 27.35 | 0.7 | 15.834 | 15.834 | 0.39585 | 21.8903 | 99.984 |  | 10 | 25.1 | 4.595 | 14.0724 | 99.984 | 10.179 | 10.179 | 0.25447
|  |  | 20 | 25.7 | 14.9 | 2.5 | 54.1 | 5.33 | 27.35 | 0 | 0 | 15.834 | 0.39585 | - | 99.9795 |  | 20 | 25.25 | 4.755 | 9.3816 | 99.9813 | 3.393 | 13.572 | 0.3393
Feed Temperature (oC) | 40 |  | 30 | 25.9 | 14.9 | 0 | 0 | 5.09 | 27.35 | 0 | 0 | 15.834 | 0.39585 | - | 99.9794 |  | 30 | 25.5 | 4.695 | - | 99.9811 | 0 | 13.572 | 0.3393
Product Temperature (oC) | 10 |  | 40 | 25.9 | 14.8 | 1 | 21.64 | 4.77 | 27.4 | 0.5 | 11.31 | 27.144 | 0.6786 | 15.6359 | 99.9803 |  | 40 | 25.6 | 4.48 | 14.0724 | 99.9819 | 10.179 | 23.751 | 0.59377
Temperature Difference (oC) | 30 |  | 50 | 25.9 | 14.8 | 0 | 0 | 4.41 | 27.4 | 0 | 0 | 27.144 | 0.6786 | - | 99.9816 |  | 50 | 25.65 | 4.255 | 18.7631 | 99.9827 | 6.786 | 30.537 | 0.76342
|  |  | 60 | 26 | 14.8 | 0 | 0 | 4.15 | 27.45 | 0.5 | 11.31 | 38.454 | 0.96135 | 15.6359 | 99.983 |  | 60 | 25.8 | 4.035 | 23.4539 | 99.9839 | 16.965 | 47.502 | 1.1875
1mm equivalent feed (ml) | 21.64 |  | 70 | 26.2 | 14.58 | 2.2 | 47.608 | 3.95 | 27.47 | 0.2 | 4.524 | 42.978 | 1.0744 | 6.2544 | 99.9842 |  | 70 | 26 | 3.865 | 9.3816 | 99.9848 | 6.786 | 54.288 | 1.3572
1mm equivalent permeate (ml) | 22.62 |  | 80 | 26.3 | 14.51 | 0.7 | 15.148 | 3.72 | 27.47 | 0 | 0 | 42.978 | 1.0744 | - | 99.985 |  | 80 | 26.1 | 3.685 | 18.7631 | 99.9854 | 6.786 | 61.074 | 1.5268
|  |  | 90 | 26.4 | 14.4 | 1.1 | 23.804 | 3.53 | 27.5 | 0.3 | 6.786 | 49.764 | 1.2441 | 9.3816 | 99.9859 |  | 90 | 26.2 | 3.485 | 9.3816 | 99.9863 | 3.393 | 64.467 | 1.6117
Feed Agitator (RPM) | 600 |  | 100 | 26.5 | 14.32 | 0.8 | 17.312 | 3.37 | 27.5 | 0 | 0 | 49.764 | 1.2441 | - | 99.9867 |  | 100 | 26.25 | 3.395 | 15.6359 | 99.9868 | 5.655 | 70.122 | 1.753
Permeate Agitator (RPM) | 600 |  | 110 | 26.6 | 14.15 | 1.7 | 36.788 | 3.19 | 27.55 | 0.5 | 11.31 | 61.074 | 1.5268 | 15.6359 | 99.9873 |  | 110 | 26.35 | 3.095 | 12.5088 | 99.9879 | 9.048 | 79.17 | 1.9792
|  |  | 120 | 26.7 | 14.15 | 0 | 0 | 3.05 | 27.6 | 0.5 | 11.31 | 72.384 | 1.8096 | 15.6359 | 99.9881 |  | 120 | 26.5 | 2.965 | 15.6359 | 99.9886 | 11.31 | 90.48 | 2.262
Feed Flowrate (l/hr) | 130 |  | 130 | 26.8 | 14.08 | 0.7 | 15.148 | 2.95 | 27.68 | 0.8 | 18.096 | 90.48 | 2.262 | 25.0175 | 99.9886 |  | 130 | 26.55 | 2.9 | 15.6359 | 99.9889 | 11.31 | 101.79 | 2.5447
Permeate Flowrate (l/hr) | 130 |  | 140 | 27.2 | 13.98 | 1 | 21.64 | 3.02 | 27.73 | 0.5 | 11.31 | 101.79 | 2.5447 | 15.6359 | 99.9892 |  | 140 | 26.8 | 2.915 | 17.1995 | 99.9893 | 12.441 | 114.231 | 2.8558
|  |  | 150 | 27.2 | 13.9 | 0.8 | 17.312 | 2.92 | 27.79 | 0.6 | 13.572 | 115.362 | 2.884 | 18.7631 | 99.9889 |  | 150 | 26.85 | 2.845 | 15.6359 | 99.9892 | 11.31 | 125.541 | 3.1385
Feed Solution (mg/L) | 27025 |  | 160 | 27.3 | 13.85 | 0.5 | 10.82 | 2.89 | 27.85 | 0.6 | 13.572 | 128.934 | 3.2234 | 18.7631 | 99.9893 |  | 160 | 27 | 2.8 | 12.5088 | 99.9896 | 9.048 | 134.589 | 3.3647
|  |  | 170 | 27.5 | 13.8 | 0.5 | 10.82 | 2.85 | 27.93 | 0.8 | 18.096 | 147.03 | 3.6757 | 25.0175 | 99.9895 |  | 170 | 27.1 | 2.78 | 21.8903 | 99.9897 | 15.834 | 150.423 | 3.7606
|  |  | 180 | 27.5 | 13.6 | 2 | 43.28 | 2.85 | 27.99 | 0.6 | 13.572 | 160.602 | 4.015 | 18.7631 | 99.9896 |  | 180 | 27.15 | 2.775 | 14.0724 | 99.9898 | 10.179 | 160.602 | 4.015
Volume (ml) | 4000 | [5 empty] | 367.88 |  |  |  | Average Flux |  |  | 17.0793 |  | Average |  | 26.1421 | 3.58 | 15.1761 | 99.9862
[7 empty] | 3632.12 |  |  |  | Overall Flux |  |  | 12.335
|  | DUP |  | FEED |  |  |  | PERMEATE
|  |  | Time (min) | EC01 (mS/cm) | L1 (cm) | ΔLF (mm) | ΔVF (ml) | EC02 (µS/cm) | L2 (cm) | ΔLP (mm) | ΔVP (ml) | Cum. Volume (ml) | Recovery | FluxP (L/m2.hr) | Salt Rejection (%)
|  |  | 0 | 24.5 | 15.15 |  |  | 3.3 | 27.1 |  |  | 0 |  |  | 99.9865
|  |  | 10 | 24.6 | 15.02 | 1.3 | 28.132 | 3.92 | 27.12 | 0.2 | 4.524 | 4.524 | 0.1131 | 6.2544 | 99.9841
|  |  | 20 | 24.8 | 14.92 | 1 | 21.64 | 4.18 | 27.15 | 0.3 | 6.786 | 11.31 | 0.28275 | 9.3816 | 99.9831
|  |  | 30 | 25.1 | 14.85 | 0.7 | 15.148 | 4.3 | 27.15 | 0 | 0 | 11.31 | 0.28275 | - | 99.9829
|  |  | 40 | 25.3 | 14.7 | 1.5 | 32.46 | 4.19 | 27.19 | 0.4 | 9.048 | 20.358 | 0.50895 | 12.5088 | 99.9834
|  |  | 50 | 25.4 | 14.7 | 0 | 0 | 4.1 | 27.25 | 0.6 | 13.572 | 33.93 | 0.84825 | 18.7631 | 99.9839
|  |  | 60 | 25.6 | 14.62 | 0.8 | 17.312 | 3.92 | 27.35 | 1 | 22.62 | 56.55 | 1.4137 | 31.2719 | 99.9847
|  |  | 70 | 25.8 | 14.45 | 1.7 | 36.788 | 3.78 | 27.39 | 0.4 | 9.048 | 65.598 | 1.6399 | 12.5088 | 99.9853
|  |  | 80 | 25.9 | 14.4 | 0.5 | 10.82 | 3.65 | 27.45 | 0.6 | 13.572 | 79.17 | 1.9792 | 18.7631 | 99.9859
|  |  | 90 | 26 | 14.2 | 2 | 43.28 | 3.44 | 27.45 | 0 | 0 | 79.17 | 1.9792 | - | 99.9868
|  |  | 100 | 26 | 14.2 | 0 | 0 | 3.42 | 27.5 | 0.5 | 11.31 | 90.48 | 2.262 | 15.6359 | 99.9868
|  |  | 110 | 26.1 | 14.03 | 1.7 | 36.788 | 3 | 27.53 | 0.3 | 6.786 | 97.266 | 2.4316 | 9.3816 | 99.9885
|  |  | 120 | 26.3 | 13.88 | 1.5 | 32.46 | 2.88 | 27.58 | 0.5 | 11.31 | 108.576 | 2.7144 | 15.6359 | 99.989
|  |  | 130 | 26.3 | 13.75 | 1.3 | 28.132 | 2.85 | 27.6 | 0.2 | 4.524 | 113.1 | 2.8275 | 6.2544 | 99.9892
|  |  | 140 | 26.4 | 13.65 | 1 | 21.64 | 2.81 | 27.66 | 0.6 | 13.572 | 126.672 | 3.1668 | 18.7631 | 99.9894
|  |  | 150 | 26.5 | 13.65 | 0 | 0 | 2.77 | 27.7 | 0.4 | 9.048 | 135.72 | 3.393 | 12.5088 | 99.9895
|  |  | 160 | 26.7 | 13.45 | 2 | 43.28 | 2.71 | 27.72 | 0.2 | 4.524 | 140.244 | 3.5061 | 6.2544 | 99.9899
|  |  | 170 | 26.7 | 13.45 | 0 | 0 | 2.71 | 27.78 | 0.6 | 13.572 | 153.816 | 3.8454 | 18.7631 | 99.9899
|  |  | 180 | 26.8 | 13.38 | 0.7 | 15.148 | 2.7 | 27.81 | 0.3 | 6.786 | 160.602 | 4.015 | 9.3816 | 99.9899
[11 empty] | Average Flux |  |  | 13.8769
[11 empty] | Overall Flux |  |  | 12.335

## HVHP (0,45) data
Date Performed | 1930-08-21 | RUN 1 |  | FEED |  |  |  | PERMEATE | [7 empty] | Average | Time (min) | BRINE | PERMEATE |  | Salt Rejection (%) | VolumeAve (ml) | Cum. Volume (ml) | Recovery (%)
|  |  | Time (min) | EC01 (mS/cm) | L1 (cm) | ΔLF (mm) | ΔVF (ml) | EC02 (µS/cm) | L2 (cm) | ΔLP (mm) | ΔVP (ml) | Cum. Volume (ml) | Recovery | FluxP (L/m2.hr) | Salt Rejection (%) |  |  | EC01 (mS/cm) | EC02 (µS/cm) | FluxP (L/m2.hr)
Membrane used | HVHP |  | 0 | 24.8 | 15.5 |  |  | 5.08 | 27.1 |  |  | 0 |  |  |  |  | 0 | 24.7 | 4.67 | 0 | 99.9827 |  | 0 | #DIV/0!
Membrane Area (m2) | 0.00434 |  | 10 | 24.9 | 15.5 | 0 | 0 | 5.16 | 27.1 | 0 | 0 | 0 | 0 | - | 99.9796 |  | 10 | 24.8 | 4.775 | 6.2544 | 99.9809 | 2.262 | 2.262 | 0.05655
|  |  | 20 | 24.9 | 15.5 | 0 | 0 | 4.99 | 27.1 | 0 | 0 | 0 | 0 | - | 99.9793 |  | 20 | 24.8 | 4.77 | - | 99.9804 | 0 | 2.262 | 0.05655
Feed Temperature (oC) | 40 |  | 30 | 25.2 | 15.5 | 0 | 0 | 4.81 | 27.15 | 0.5 | 11.31 | 11.31 | 0.28275 | 15.6359 | 99.9802 |  | 30 | 25 | 4.71 | 12.5088 | 99.9808 | 9.048 | 11.31 | 0.28275
Product Temperature (oC) | 10 |  | 40 | 25.3 | 15.42 | 0.8 | 17.312 | 4.54 | 27.18 | 0.3 | 6.786 | 18.096 | 0.4524 | 9.3816 | 99.981 |  | 40 | 25.05 | 4.515 | 28.1447 | 99.9814 | 20.358 | 31.668 | 0.7917
Temperature Difference (oC) | 30 |  | 50 | 25.4 | 15.2 | 2.2 | 47.608 | 4.19 | 27.2 | 0.2 | 4.524 | 22.62 | 0.5655 | 6.2544 | 99.9821 |  | 50 | 25.2 | 4.255 | 26.5811 | 99.9824 | 19.227 | 50.895 | 1.2724
|  |  | 60 | 25.4 | 15.2 | 0 | 0 | 3.92 | 27.26 | 0.6 | 13.572 | 36.192 | 0.9048 | 18.7631 | 99.9835 |  | 60 | 25.25 | 4.035 | 20.3267 | 99.9835 | 14.703 | 65.598 | 1.6399
1mm equivalent feed (ml) | 21.64 |  | 70 | 25.5 | 15.1 | 1 | 21.64 | 3.73 | 27.33 | 0.7 | 15.834 | 52.026 | 1.3006 | 21.8903 | 99.9846 |  | 70 | 25.35 | 3.905 | 20.3267 | 99.9842 | 14.703 | 80.301 | 2.0075
1mm equivalent permeate (ml) | 22.62 |  | 80 | 25.7 | 14.99 | 1.1 | 23.804 | 3.61 | 27.4 | 0.7 | 15.834 | 67.86 | 1.6965 | 21.8903 | 99.9855 |  | 80 | 25.5 | 3.795 | 21.8903 | 99.9849 | 15.834 | 96.135 | 2.4034
|  |  | 90 | 25.9 | 14.76 | 2.3 | 49.772 | 3.47 | 27.47 | 0.7 | 15.834 | 83.694 | 2.0923 | 21.8903 | 99.9861 |  | 90 | 25.7 | 3.59 | 15.6359 | 99.9858 | 11.31 | 107.445 | 2.6861
Feed Agitator (RPM) | 600 |  | 100 | 25.9 | 14.76 | 0 | 0 | 3.35 | 27.5 | 0.3 | 6.786 | 90.48 | 2.262 | 9.3816 | 99.9866 |  | 100 | 25.7 | 3.47 | 12.5088 | 99.9863 | 9.048 | 116.493 | 2.9123
Permeate Agitator (RPM) | 600 |  | 110 | 26 | 14.68 | 0.8 | 17.312 | 3.24 | 27.58 | 0.8 | 18.096 | 108.576 | 2.7144 | 25.0175 | 99.9871 |  | 110 | 25.8 | 3.36 | 18.7631 | 99.9868 | 13.572 | 130.065 | 3.2516
|  |  | 120 | 26.2 | 14.52 | 1.6 | 34.624 | 3.17 | 27.65 | 0.7 | 15.834 | 124.41 | 3.1102 | 21.8903 | 99.9876 |  | 120 | 26 | 3.19 | 17.1995 | 99.9876 | 12.441 | 142.506 | 3.5626
Feed Flowrate (l/hr) | 130 |  | 130 | 26.2 | 14.47 | 0.5 | 10.82 | 3.09 | 27.67 | 0.2 | 4.524 | 128.934 | 3.2234 | 6.2544 | 99.9879 |  | 130 | 26.05 | 3.095 | 9.3816 | 99.988 | 6.786 | 149.292 | 3.7323
Permeate Flowrate (l/hr) | 130 |  | 140 | 26.4 | 14.4 | 0.7 | 15.148 | 3.05 | 27.7 | 0.3 | 6.786 | 135.72 | 3.393 | 9.3816 | 99.9883 |  | 140 | 26.15 | 3 | 10.9452 | 99.9885 | 7.917 | 157.209 | 3.9302
|  |  | 150 | 26.5 | 14.2 | 2 | 43.28 | 3 | 27.75 | 0.5 | 11.31 | 147.03 | 3.6757 | 15.6359 | 99.9885 |  | 150 | 26.3 | 2.96 | 12.5088 | 99.9887 | 9.048 | 166.257 | 4.1564
Feed Solution (g/L) | WRC 1 |  | 160 | 26.7 | 14.15 | 0.5 | 10.82 | 2.99 | 27.77 | 0.2 | 4.524 | 151.554 | 3.7888 | 6.2544 | 99.9888 |  | 160 | 26.45 | 2.935 | 12.5088 | 99.9889 | 9.048 | 175.305 | 4.3826
|  |  | 170 | 26.8 | 14.01 | 1.4 | 30.296 | 2.98 | 27.8 | 0.3 | 6.786 | 158.34 | 3.9585 | 9.3816 | 99.9888 |  | 170 | 26.55 | 2.92 | 9.3816 | 99.989 | 6.786 | 182.091 | 4.5523
|  |  | 180 | 26.9 | 14 | 0.1 | 2.164 | 2.97 | 27.85 | 0.5 | 11.31 | 169.65 | 4.2413 | 15.6359 | 99.9889 |  | 180 | 26.7 | 2.915 | 15.6359 | 99.9891 | 5.655 | 187.746 | 4.6937
Volume (ml) | 4000 | [5 empty] | 324.6 |  |  |  | Average Flux |  |  | 14.6587 |  | Average |  | 25.6342 | 3.7297 | 15.9119 | 99.9852
[7 empty] | 3675.4 |  |  |  | Overall Flux |  |  | 13.03
|  | DUP 1 |  | FEED |  |  |  | PERMEATE
|  |  | Time (min) | EC01 (mS/cm) | L1 (cm) | ΔLF (mm) | ΔVF (ml) | EC02 (µS/cm) | L2 (cm) | ΔLP (mm) | ΔVP (ml) | Cum. Volume (ml) | Recovery | FluxP (L/m2.hr) | Salt Rejection (%)
|  |  | 0 | 24.6 | 15.3 |  |  | 4.26 | 27.3 |  |  | 0 |  |  | 99.9827
|  |  | 10 | 24.7 | 15.25 | 0.5 | 10.82 | 4.39 | 27.32 | 0.2 | 4.524 | 4.524 | 0.1131 | 6.2544 | 99.9822
|  |  | 20 | 24.7 | 15.18 | 0.7 | 15.148 | 4.55 | 27.32 | 0 | 0 | 4.524 | 0.1131 | - | 99.9816
|  |  | 30 | 24.8 | 15.1 | 0.8 | 17.312 | 4.61 | 27.35 | 0.3 | 6.786 | 11.31 | 0.28275 | 9.3816 | 99.9814
|  |  | 40 | 24.8 | 15.1 | 0 | 0 | 4.49 | 27.5 | 1.5 | 33.93 | 45.24 | 1.131 | 46.9078 | 99.9819
|  |  | 50 | 25 | 14.95 | 1.5 | 32.46 | 4.32 | 27.65 | 1.5 | 33.93 | 79.17 | 1.9792 | 46.9078 | 99.9827
|  |  | 60 | 25.1 | 14.9 | 0.5 | 10.82 | 4.15 | 27.72 | 0.7 | 15.834 | 95.004 | 2.3751 | 21.8903 | 99.9835
|  |  | 70 | 25.2 | 14.75 | 1.5 | 32.46 | 4.08 | 27.78 | 0.6 | 13.572 | 108.576 | 2.7144 | 18.7631 | 99.9838
|  |  | 80 | 25.3 | 14.52 | 2.3 | 49.772 | 3.98 | 27.85 | 0.7 | 15.834 | 124.41 | 3.1103 | 21.8903 | 99.9843
|  |  | 90 | 25.5 | 14.4 | 1.2 | 25.968 | 3.71 | 27.88 | 0.3 | 6.786 | 131.196 | 3.2799 | 9.3816 | 99.9855
|  |  | 100 | 25.5 | 14.4 | 0 | 0 | 3.59 | 27.93 | 0.5 | 11.31 | 142.506 | 3.5626 | 15.6359 | 99.9859
|  |  | 110 | 25.6 | 14.2 | 2 | 43.28 | 3.48 | 27.97 | 0.4 | 9.048 | 151.554 | 3.7888 | 12.5088 | 99.9864
|  |  | 120 | 25.8 | 14.15 | 0.5 | 10.82 | 3.21 | 28.01 | 0.4 | 9.048 | 160.602 | 4.0151 | 12.5088 | 99.9876
|  |  | 130 | 25.9 | 14.05 | 1 | 21.64 | 3.1 | 28.05 | 0.4 | 9.048 | 169.65 | 4.2412 | 12.5088 | 99.988
|  |  | 140 | 25.9 | 13.95 | 1 | 21.64 | 2.95 | 28.09 | 0.4 | 9.048 | 178.698 | 4.4674 | 12.5088 | 99.9886
|  |  | 150 | 26.1 | 13.78 | 1.7 | 36.788 | 2.92 | 28.12 | 0.3 | 6.786 | 185.484 | 4.6371 | 9.3816 | 99.9888
|  |  | 160 | 26.2 | 13.75 | 0.3 | 6.492 | 2.88 | 28.18 | 0.6 | 13.572 | 199.056 | 4.9764 | 18.7631 | 99.989
|  |  | 170 | 26.3 | 13.75 | 0 | 0 | 2.86 | 28.21 | 0.3 | 6.786 | 205.842 | 5.1461 | 9.3816 | 99.9891
|  |  | 180 | 26.5 | 13.65 | 1 | 21.64 | 2.86 | 28.21 | 0 | 0 | 205.842 | 5.1461 | - | 99.9892
[11 empty] | Average Flux |  |  | 17.7859
[11 empty] | Overall Flux |  |  | 15.8097