## - stage one
Molecular Weight (g/mol)
Hydrogen | H | 1.008
Carbon | C | 12.011 | Brine Solution |  |  | mg/L | Molecular Weight (g/mol) | Moles/L (x1000) | Test Solution composition (mg/L) |  |  | Moles of compounds required |  |  |  |  | Desupersaturated stream |  |  | S(+6)-> | SO42-
Nitrogen | N | 14.007 | [9 empty] | NaHCO3 | Na2SO4 | H2SO4 | MgCl2 | CaCl2 |  | mg/L | MW | 32.06 | 96.056
Oxygen | O | 15.999 | Calcium ion(+2) |  |  | 450.699 | 40.078 | 11.2455 | 450.699 | [6 empty] | 11.2455 | H(+1) | 1.1146e-05 |  | 2.9961
Flourine | F | 18.998 | Magnesium ion(+2) |  |  | 404.871 | 24.305 | 16.6579 | 404.871 | [5 empty] | 16.6579 |  | K(+1) | 96.33 |  |  | 7404.2218 | mg/L
Sodium | Na | 22.99 | Sodium ion(+1) |  |  | 2626 | 22.99 | 114.2236 | 2626 |  |  | 8.1886 | 106.035 |  |  |  | Na(+1) | 2626
Magnesium | Mg | 24.305 | Potassium ion(+1) |  |  | 96.33 | 39.098 | [9 empty] | N(-3) | 3.1059 |  | C(+4)-> | HCO3-
Silicon | Si | 28.085 | Ammonium ion(+1) |  |  | 4 | 18.039 | [9 empty] | Ba(+2) | 0.00023378 |  | 12.011 | 61.02
Phosphorus | P | 30.974 | Strontium ion(+2) |  |  | 5.6611 | 87.62 | [9 empty] | Ca(+2) | 450.699 |  | 5.0803
Sulfur | S | 32.06 | Bicarbonate ion(-1) |  |  | 499.6355 | 61.016 | 8.1886 | 499.6355 |  |  | 8.1886 |  |  |  |  | Zn(+2) | 0.005 |  |  | 499.6355 | mg/L
Chlorine | Cl | 35.45 | Sulfate ion(-2) |  |  | 7404.2218 | 96.056 | 61.5225 | 5909.6042 |  |  |  | 53.0175 | 8.505 |  |  | Cu(+2) | 3.4638e-10
Potassium | K | 39.098 | Chloride ion(-1) |  |  | 481.12 | 35.45 | 55.807 | 1978.3565 | [5 empty] | 33.3159 | 22.4911 | Fe(+2) | 0.039121
Calcium | Ca | 40.078 | Fluoride ion (-1) |  |  | 1.5787 | 18.998 | [9 empty] | Mg(+2) | 404.871 |  | N(+5)-> | NO3-
Strontium | Sr | 87.62 | Nitrate ion(-1) |  |  | 4.7799 | 62.004 | [9 empty] | Mn(+2) | 0.09 |  | 14.007 | 62.0049
|  |  | Phosphate ion(-3) |  |  | 9.0165e-05 | 94.97 | [9 empty] | F(-1) | 1.5787 |  | 4.4267
Calcium Chloride | CaCl2 | 110.978 | Silicic acid |  |  | 5.0969 | 60.083 | [9 empty] | O(-2) | 8.8981e-05 |  |  | 4.7799 | mg/L
Sodium Bicarbonate | NaHCO3 | 84.006 | OH (-1) |  |  | 0 | 17.007 | 17.01 | [8 empty] | Cl(-1) | 481.12
Sodium Sulfate | Na2SO4 | 142.036 | H (+1) |  |  | 0 | 1.008 | 17.01 | [5 empty] | 17.01 |  |  | C(+4) | 98.3468 |  | P(+5)-> | PO43-
Magnesium Chloride | MgCl2 | 95.205 | [5 empty] | Total | 11869.1662 | [7 empty] | P(+5) | 2.9407e-05 |  | 30.974 | 94.97
Sulphuric Acid | H2SO4 | 98.072 | [14 empty] | S(+6) | 2471.26 |  | 3.0661
[17 empty] | N(+5) | 1.0798 |  |  | 9.0165e-05 | mg/L
Sulfate | SO42- | 96.056 | Chemicals required to make up solution | [13 empty] | Si(+4) | 5.0969
Bicarbonate | HCO3- | 61.016 |  | MW | moles req (x1000) |  | weight mg/L required to make up test solution |  | g/L | g/4L | total required | Mole fraction |  |  |  |  | Sr(+2) | 5.6611 |  | N(-3)-> | NH4+
Nitrate | NO3- | 62.004 | CaCl2 | 110.978 | 11.2455 |  | 1248.0082 |  | 1.248 | 4.992 | 89.8566 | 0.073421 | 9.5448 | 153.1646 | [5 empty] | 14.007 | 18.039
Phosphate | PO43- | 94.97 | NaHCO3 | 84.006 | 8.1886 |  | 687.8913 |  | 0.68789 | 2.7516 | 49.5282 | 0.053463 | 6.9502 | 130 | [5 empty] | 1.2879
Ammonium | NH4+ | 18.039 | Na2SO4 | 142.036 | 53.0175 |  | 7530.392 |  | 7.5304 | 30.1216 | 542.1882 | 0.34615 | 44.9991 | [7 empty] | 4 | mg/L
Silica | SiO2 | 60.083 | H2SO4 | 98.072 | 8.505 |  | 834.1024 |  | 0.8341 | 3.3364 | 60.0554 | 0.055529 | 7.2187
Carbon monoxide | CO2- | 28.01 | MgCl2 | 95.205 | 16.6579 |  | 1585.9183 |  | 1.5859 | 6.3437 | 114.1861 | 0.10876 | 14.1386 | [6 empty] | Si(+4)-> | SiO2
|  |  | H20 |  | 55.55 |  | 11886.3122 |  |  |  |  | 0.36268 | 47.1486 | [6 empty] | 28.086 | 60.08
2.1391
[21 empty] | 10.9031 | mg/L
[7 empty] | Density sulphuric acid: |  | 1.84 | g/cm3
[9 empty] | 0.45332 | of 100% H2SO4 solution
[9 empty] | 0.46257 | ml of 98% H2SO4 solution per litre
[9 empty] | 1.8503 | ml of 98% H2SO4 solution per 4 litres
[9 empty] | 33.3049 | ml total

## stage two
Molecular Weight (g/mol)
Hydrogen | H | 1.008
Carbon | C | 12.011 | Brine Solution |  |  | mg/L | Molecular Weight (g/mol) | Moles/L (x1000) | Test Solution composition (mg/L) |  |  | Moles of compounds required |  |  |  |  | Desupersaturated stream |  |  | S(+6)-> | SO42-
Nitrogen | N | 14.007 | [9 empty] | NaHCO3 | Na2SO4 | H2SO4 | MgCl2 | CaCl2 |  | mg/L | MW | 32.06 | 96.056
Oxygen | O | 15.999 | Calcium ion(+2) |  |  | 1072.05 | 40.078 | 26.7491 | 1072.05 | [6 empty] | 26.7491 | H(+1) |  |  | 2.9961
Flourine | F | 18.998 | Magnesium ion(+2) |  |  | 963.04 | 24.305 | 39.6231 | 963.04 | [5 empty] | 39.6231 |  | K(+1) |  |  |  | 0 | mg/L
Sodium | Na | 22.99 | Sodium ion(+1) |  |  | 6215.77 | 22.99 | 270.3684 | 6215.77 |  |  | 19.1789 | 251.1895 |  |  |  | Na(+1)
Magnesium | Mg | 24.305 | Potassium ion(+1) |  |  | 227.73 | 39.098 | [9 empty] | N(-3) |  |  | C(+4)-> | HCO3-
Silicon | Si | 28.085 | Ammonium ion(+1) |  |  | 9.38 | 18.039 | [9 empty] | Ba(+2) |  |  | 12.011 | 61.02
Phosphorus | P | 30.974 | Strontium ion(+2) |  |  | 13.457 | 87.62 | [9 empty] | Ca(+2) |  |  | 5.0803
Sulfur | S | 32.06 | Bicarbonate ion(-1) |  |  | 1170.22 | 61.016 | 19.1789 | 1170.22 |  |  | 19.1789 |  |  |  |  | Zn(+2) |  |  |  | 0 | mg/L
Chlorine | Cl | 35.45 | Sulfate ion(-2) |  |  | 17572.37 | 96.056 | 134.0998 | 12881.0864 |  |  |  | 125.5948 | 8.505 |  |  | Cu(+2)
Potassium | K | 39.098 | Chloride ion(-1) |  |  | 1134.64 | 35.45 | 132.7444 | 4705.7898 | [5 empty] | 79.2462 | 53.4982 | Fe(+2)
Calcium | Ca | 40.078 | Fluoride ion (-1) |  |  | 3.56 | 18.998 | [9 empty] | Mg(+2) |  |  | N(+5)-> | NO3-
Strontium | Sr | 87.62 | Nitrate ion(-1) |  |  | 10.66 | 62.004 | [9 empty] | Mn(+2) |  |  | 14.007 | 62.0049
|  |  | Phosphate ion(-3) |  |  | 0 | 94.97 | [9 empty] | F(-1) |  |  | 4.4267
Calcium Chloride | CaCl2 | 110.978 | Silicic acid |  |  | 25.78 | 60.083 | [9 empty] | O(-2) |  |  |  | 0 | mg/L
Sodium Bicarbonate | NaHCO3 | 84.006 | OH (-1) |  |  | 0 | 17.007 | 17.01 | [8 empty] | Cl(-1)
Sodium Sulfate | Na2SO4 | 142.036 | H (+1) |  |  | 0 | 1.008 | 17.01 | [5 empty] | 17.01 |  |  | C(+4) |  |  | P(+5)-> | PO43-
Magnesium Chloride | MgCl2 | 95.205 | [5 empty] | Total | 27007.9562 | [7 empty] | P(+5) |  |  | 30.974 | 94.97
Sulphuric Acid | H2SO4 | 98.072 | [14 empty] | S(+6) |  |  | 3.0661
[17 empty] | N(+5) |  |  |  | 0 | mg/L
Sulfate | SO42- | 96.056 | Chemicals required to make up solution | [13 empty] | Si(+4)
Bicarbonate | HCO3- | 61.016 |  | MW | moles req (x1000) |  | weight mg/L required to make up test solution |  | g/L | g/4L | total required | mole fraction |  |  |  |  | Sr(+2) |  |  | N(-3)-> | NH4+
Nitrate | NO3- | 62.004 | CaCl2 | 110.978 | 26.7491 |  | 2968.5604 |  | 2.9686 | 11.8742 | 213.7364 | 0.097198 | 12.6358 | 275.2009 | [5 empty] | 14.007 | 18.039
Phosphate | PO43- | 94.97 | NaHCO3 | 84.006 | 19.1789 |  | 1611.143 |  | 1.6111 | 6.4446 | 116.0023 | 0.069691 | 9.0598 | 130 | [5 empty] | 1.2879
Ammonium | NH4+ | 18.039 | Na2SO4 | 142.036 | 125.5948 |  | 17838.9771 |  | 17.839 | 71.3559 | 1284.4064 | 0.45637 | 59.3287 | [7 empty] | 0 | mg/L
Silica | SiO2 | 60.083 | H2SO4 | 98.072 | 8.505 |  | 834.1024 |  | 0.8341 | 3.3364 | 60.0554 | 0.030905 | 4.0176
Carbon monoxide | CO2- | 28.01 | MgCl2 | 95.205 | 39.6231 |  | 3772.3194 |  | 3.7723 | 15.0893 | 271.607 | 0.14398 | 18.7173 | [6 empty] | Si(+4)-> | SiO2
|  |  | H20 |  | 55.55 |  | 27025.1023 |  |  |  |  | 0.20185 | 26.2408 | [6 empty] | 28.086 | 60.08
2.1391
[21 empty] | 0 | mg/L
[7 empty] | Density sulphuric acid: |  | 1.84 | g/cm3
[9 empty] | 0.45332 | of 100% H2SO4 solution
[9 empty] | 0.46257 | ml of 98% H2SO4 solution per litre
[9 empty] | 1.8503 | ml of 98% H2SO4 solution per 4 litres
[9 empty] | 33.3049 | ml total