## GVHP (0,22) data
Date Performed | 1930-08-21 | RUN |  | FEED |  |  |  | PERMEATE | [7 empty] | Average | Time (min) | BRINE | PERMEATE |  | Salt Rejection (%) | VolumeAve (ml) | Cum. Volume (ml) | Recovery (%)
|  |  | Time (min) | EC01 (mS/cm) | L1 (cm) | ΔLF (mm) | ΔVF (ml) | EC02 (µS/cm) | L2 (cm) | ΔLP (mm) | ΔVP (ml) | Cum. Volume (ml) | Recovery | FluxP (L/m2.hr) | Salt Rejection (%) |  |  | EC01 (mS/cm) | EC02 (µS/cm) | FluxP (L/m2.hr)
Membrane used | GVHP |  | 0 | 13.7 | 15.1 |  |  | 5.53 | 26.85 |  |  | 0 |  |  |  |  | 0 | 13.18 | 4.6 | 0 | 99.971 |  | 0 | 0
Membrane Area (m2) | 0.00434 |  | 10 | 13.72 | 14.97 | 1.3 | 28.132 | 5.65 | 26.85 | 0 | 0 | 0 | 0 | - | 99.9597 |  | 10 | 13.215 | 4.74 | - | 99.9648 | 0 | 0 | 0
|  |  | 20 | 13.73 | 14.95 | 0.2 | 4.328 | 5.68 | 26.85 | 0 | 0 | 0 | 0 | - | 99.9588 |  | 20 | 13.22 | 4.745 | - | 99.9644 | 0 | 0 | 0
Feed Temperature (oC) | 40 |  | 30 | 13.74 | 15 | -0.5 | -10.82 | 5.63 | 26.85 | 0 | 0 | 0 | 0 | - | 99.9587 |  | 30 | 13.24 | 4.695 | 18.7631 | 99.9646 | 6.786 | 6.786 | 0.16965
Product Temperature (oC) | 10 |  | 40 | 13.76 | 14.41 | 5.9 | 127.676 | 5.65 | 26.92 | 0.7 | 15.834 | 15.834 | 0.39585 | 21.8903 | 99.9591 |  | 40 | 13.215 | 4.63 | 21.8903 | 99.9653 | 7.917 | 14.703 | 0.36757
Temperature Difference (oC) | 30 |  | 50 | 13.78 | 14.18 | 2.3 | 49.772 | 5.64 | 26.93 | 0.1 | 2.262 | 18.096 | 0.4524 | 3.1272 | 99.959 |  | 50 | 13.235 | 4.57 | 4.6908 | 99.9657 | 3.393 | 18.096 | 0.4524
|  |  | 60 | 13.78 | 14.92 | -7.4 | -160.136 | 5.67 | 26.96 | 0.3 | 6.786 | 24.882 | 0.62205 | 9.3816 | 99.9591 |  | 60 | 13.295 | 4.53 | 9.3816 | 99.9663 | 3.393 | 21.489 | 0.53723
1mm equivalent feed (ml) | 21.64 |  | 70 | 13.78 | 14.85 | 0.7 | 15.148 | 5.67 | 26.96 | 0 | 0 | 24.882 | 0.62205 | - | 99.9589 |  | 70 | 13.305 | 4.48 | - | 99.9666 | 0 | 21.489 | 0.53723
1mm equivalent permeate (ml) | 22.62 |  | 80 | 13.78 | 14.85 | 0 | 0 | 5.65 | 26.96 | 0 | 0 | 24.882 | 0.62205 | - | 99.9589 |  | 80 | 13.315 | 4.425 | - | 99.967 | 0 | 21.489 | 0.53723
|  |  | 90 | 13.81 | 14.8 | 0.5 | 10.82 | 5.67 | 26.96 | 0 | 0 | 24.882 | 0.62205 | - | 99.9591 |  | 90 | 13.345 | 4.41 | - | 99.9673 | 0 | 21.489 | 0.53723
Feed Agitator (RPM) | 600 |  | 100 | 13.82 | 14.76 | 0.4 | 8.656 | 5.7 | 26.98 | 0.2 | 4.524 | 29.406 | 0.73515 | 6.2544 | 99.959 |  | 100 | 13.36 | 4.375 | 6.2544 | 99.9677 | 2.262 | 23.751 | 0.59378
Permeate Agitator (RPM) | 600 |  | 110 | 13.83 | 14.76 | 0 | 0 | 5.82 | 26.98 | 0 | 0 | 29.406 | 0.73515 | - | 99.9588 |  | 110 | 13.375 | 4.45 | - | 99.9675 | 0 | 23.751 | 0.59378
|  |  | 120 | 13.85 | 14.69 | 0.7 | 15.148 | 5.79 | 26.99 | 0.1 | 2.262 | 31.668 | 0.7917 | 3.1272 | 99.958 |  | 120 | 13.395 | 4.445 | 3.1272 | 99.967 | 1.131 | 24.882 | 0.62205
Feed Flowrate (l/hr) | 130 |  | 130 | 13.85 | 14.65 | 0.4 | 8.656 | 5.83 | 26.99 | 0 | 0 | 31.668 | 0.7917 | - | 99.9582 |  | 130 | 13.405 | 4.465 | - | 99.9671 | 0 | 24.882 | 0.62205
Permeate Flowrate (l/hr) | 130 |  | 140 | 13.86 | 14.6 | 0.5 | 10.82 | 5.86 | 26.99 | 0 | 0 | 31.668 | 0.7917 | - | 99.9579 |  | 140 | 13.425 | 4.48 | - | 99.967 | 0 | 24.882 | 0.62205
|  |  | 150 | 13.9 | 14.55 | 0.5 | 10.82 | 5.91 | 26.99 | 0 | 0 | 31.668 | 0.7917 | - | 99.9578 |  | 150 | 13.455 | 4.505 | - | 99.967 | 0 | 24.882 | 0.62205
Feed Solution (mg/L) | 11870 |  | 160 | 13.9 | 14.51 | 0.4 | 8.656 | 5.96 | 26.99 | 0 | 0 | 31.668 | 0.7917 | - | 99.9575 |  | 160 | 13.465 | 4.53 | - | 99.9668 | 0 | 24.882 | 0.62205
|  |  | 170 | 13.91 | 14.48 | 0.3 | 6.492 | 5.97 | 26.99 | 0 | 0 | 31.668 | 0.7917 | - | 99.9572 |  | 170 | 13.48 | 4.535 | 15.6359 | 99.9667 | 5.655 | 30.537 | 0.76342
|  |  | 180 | 13.93 | 14.45 | 0.3 | 6.492 | 6.06 | 26.99 | 0 | 0 | 31.668 | 0.7917 | - | 99.9571 |  | 180 | 13.505 | 4.58 | - | 99.9667 | 0 | 30.537 | 0.76342
Volume (ml) | 4000 | [9 empty] | Average Flux |  |  | 8.7561 |  | Average |  | 13.3384 | 4.5363 | 11.3919 | 99.9667
[11 empty] | Overall Flux |  |  | 2.4323
|  | DUP |  | FEED |  |  |  | PERMEATE
|  |  | Time (min) | EC01 (mS/cm) | L1 (cm) | ΔLF (mm) | ΔVF (ml) | EC02 (µS/cm) | L2 (cm) | ΔLP (mm) | ΔVP (ml) | Cum. Volume (ml) | Recovery | FluxP (L/m2.hr) | Salt Rejection (%)
|  |  | 0 | 12.66 | 15.4 |  |  | 3.67 | 27.02 |  |  | 0 |  |  | 99.971
|  |  | 10 | 12.71 | 15.37 | 0.3 | 6.492 | 3.83 | 27.02 | 0 | 0 | 0 | 0 | - | 99.9699
|  |  | 20 | 12.71 | 15.35 | 0.2 | 4.328 | 3.81 | 27.02 | 0 | 0 | 0 | 0 | - | 99.97
|  |  | 30 | 12.74 | 15.34 | 0.1 | 2.164 | 3.76 | 27.08 | 0.6 | 13.572 | 13.572 | 0.3393 | 18.7631 | 99.9705
|  |  | 40 | 12.67 | 15.32 | 0.2 | 4.328 | 3.61 | 27.08 | 0 | 0 | 13.572 | 0.3393 | - | 99.9715
|  |  | 50 | 12.69 | 15.15 | 1.7 | 36.788 | 3.5 | 27.1 | 0.2 | 4.524 | 18.096 | 0.4524 | 6.2544 | 99.9724
|  |  | 60 | 12.81 | 15.15 | 0 | 0 | 3.39 | 27.1 | 0 | 0 | 18.096 | 0.4524 | - | 99.9735
|  |  | 70 | 12.83 | 15.02 | 1.3 | 28.132 | 3.29 | 27.1 | 0 | 0 | 18.096 | 0.4524 | - | 99.9744
|  |  | 80 | 12.85 | 15.02 | 0 | 0 | 3.2 | 27.1 | 0 | 0 | 18.096 | 0.4524 | - | 99.9751
|  |  | 90 | 12.88 | 15 | 0.2 | 4.328 | 3.15 | 27.1 | 0 | 0 | 18.096 | 0.4524 | - | 99.9755
|  |  | 100 | 12.9 | 14.98 | 0.2 | 4.328 | 3.05 | 27.1 | 0 | 0 | 18.096 | 0.4524 | - | 99.9764
|  |  | 110 | 12.92 | 14.93 | 0.5 | 10.82 | 3.08 | 27.1 | 0 | 0 | 18.096 | 0.4524 | - | 99.9762
|  |  | 120 | 12.94 | 14.9 | 0.3 | 6.492 | 3.1 | 27.1 | 0 | 0 | 18.096 | 0.4524 | - | 99.976
|  |  | 130 | 12.96 | 14.88 | 0.2 | 4.328 | 3.1 | 27.1 | 0 | 0 | 18.096 | 0.4524 | - | 99.9761
|  |  | 140 | 12.99 | 14.87 | 0.1 | 2.164 | 3.1 | 27.1 | 0 | 0 | 18.096 | 0.4524 | - | 99.9761
|  |  | 150 | 13.01 | 14.83 | 0.4 | 8.656 | 3.1 | 27.1 | 0 | 0 | 18.096 | 0.4524 | - | 99.9762
|  |  | 160 | 13.03 | 14.8 | 0.3 | 6.492 | 3.1 | 27.1 | 0 | 0 | 18.096 | 0.4524 | - | 99.9762
|  |  | 170 | 13.05 | 14.76 | 0.4 | 8.656 | 3.1 | 27.15 | 0.5 | 11.31 | 29.406 | 0.73515 | 15.6359 | 99.9762
|  |  | 180 | 13.08 | 14.73 | 0.3 | 6.492 | 3.1 | 27.15 | 0 | 0 | 29.406 | 0.73515 | - | 99.9763
[11 empty] | Average Flux |  |  | 13.5512
[11 empty] | Overall Flux |  |  | 2.2585

## HVHP (0,45) data
Date Performed | 1930-08-21 | RUN 1 |  | FEED |  |  |  | PERMEATE | [7 empty] | Average | Time (min) | BRINE | PERMEATE |  | Salt Rejection (%) | VolumeAve (ml) | Cum. Volume (ml) | Recovery (%)
|  |  | Time (min) | EC01 (mS/cm) | L1 (cm) | ΔLF (mm) | ΔVF (ml) | EC02 (µS/cm) | L2 (cm) | ΔLP (mm) | ΔVP (ml) | Cum. Volume (ml) | Recovery | FluxP (L/m2.hr) | Salt Rejection (%) |  |  | EC01 (mS/cm) | EC02 (µS/cm) | FluxP (L/m2.hr)
Membrane used | HVHP |  | 0 | 12.61 | 15.7 |  |  | 7.23 | 26.48 |  |  | 0 |  |  |  |  | 0 | 12.885 | 6.44 | 0 | 99.9571 |  | 0 | #DIV/0!
Membrane Area (m2) | 0.00434 |  | 10 | 12.64 | 15.6 | 1 | 21.64 | 7.47 | 26.48 | 0 | 0 | 0 | 0 | - | 99.9428 |  | 10 | 12.91 | 6.945 | - | 99.947 | 0 | 0 | 0
|  |  | 20 | 12.67 | 15.6 | 156 | 3375.84 | 7.5 | 26.5 | 0.2 | 4.524 | 4.524 | 0.1131 | - | 99.941 |  | 20 | 12.94 | 7.23 | - | 99.9442 | 2.262 | 2.262 | 0.05655
Feed Temperature (oC) | 40 |  | 30 | 12.68 | 15.6 | 0 | 0 | 7.48 | 26.5 | 0 | 0 | 4.524 | 0.1131 | - | 99.9409 |  | 30 | 12.98 | 7.435 | 31.2719 | 99.9426 | 11.31 | 13.572 | 0.3393
Product Temperature (oC) | 10 |  | 40 | 12.7 | 15.6 | 0 | 0 | 7.46 | 26.55 | 0.5 | 11.31 | 15.834 | 0.39585 | 15.6359 | 99.9411 |  | 40 | 13.005 | 7.715 | 15.6359 | 99.9406 | 11.31 | 24.882 | 0.62205
Temperature Difference (oC) | 30 |  | 50 | 12.73 | 15.5 | 0 | 0 | 7.47 | 26.55 | 0 | 0 | 15.834 | 0.39585 | - | 99.9414 |  | 50 | 13.02 | 7.92 | - | 99.9393 | 0 | 24.882 | 0.62205
|  |  | 60 | 12.75 | 15.5 | 0 | 0 | 7.4 | 26.57 | 0.2 | 4.524 | 20.358 | 0.50895 | 6.2544 | 99.9414 |  | 60 | 13.04 | 8.135 | 10.9452 | 99.9374 | 7.917 | 32.799 | 0.81997
1mm equivalent feed (ml) | 21.64 |  | 70 | 12.79 | 15.48 | 0 | 0 | 7.3 | 26.6 | 0.3 | 6.786 | 27.144 | 0.6786 | 9.3816 | 99.9421 |  | 70 | 13.065 | 8.31 | 7.818 | 99.9361 | 5.655 | 38.454 | 0.96135
1mm equivalent permeate (ml) | 22.62 |  | 80 | 12.81 | 15.45 | 0 | 0 | 7.2 | 26.6 | 0 | 0 | 27.144 | 0.6786 | - | 99.943 |  | 80 | 13.08 | 8.46 | - | 99.9351 | 0 | 38.454 | 0.96135
|  |  | 90 | 12.81 | 15.35 | 0 | 0 | 7.2 | 26.61 | 0.1 | 2.262 | 29.406 | 0.73515 | 3.1272 | 99.9438 |  | 90 | 13.095 | 8.655 | 3.1272 | 99.9341 | 1.131 | 39.585 | 0.98962
Feed Agitator (RPM) | 600 |  | 100 | 12.85 | 15.35 | 0 | 0 | 7.2 | 26.65 | 0.4 | 9.048 | 38.454 | 0.96135 | 12.5088 | 99.944 |  | 100 | 13.13 | 8.855 | 10.9452 | 99.9328 | 7.917 | 47.502 | 1.1875
Permeate Agitator (RPM) | 600 |  | 110 | 12.89 | 15.3 | 0 | 0 | 7.16 | 26.66 | 0.1 | 2.262 | 40.716 | 1.0179 | 3.1272 | 99.9441 |  | 110 | 13.155 | 9 | 9.3816 | 99.9317 | 6.786 | 54.288 | 1.3572
|  |  | 120 | 12.9 | 15.26 | 0 | 0 | 7.07 | 26.7 | 0.4 | 9.048 | 49.764 | 1.2441 | 12.5088 | 99.9445 |  | 120 | 13.19 | 9.14 | 9.3816 | 99.9307 | 6.786 | 61.074 | 1.5268
Feed Flowrate (l/hr) | 130 |  | 130 | 12.92 | 15.23 | 0 | 0 | 7.09 | 26.7 | 0 | 0 | 49.764 | 1.2441 | - | 99.9453 |  | 130 | 13.2 | 9.305 | 9.3816 | 99.9299 | 3.393 | 64.467 | 1.6117
Permeate Flowrate (l/hr) | 130 |  | 140 | 12.92 | 15.2 | 0 | 0 | 7.03 | 26.75 | 0.5 | 11.31 | 61.074 | 1.5268 | 15.6359 | 99.9451 |  | 140 | 13.205 | 9.42 | 12.5088 | 99.9288 | 9.048 | 73.515 | 1.8379
|  |  | 150 | 12.95 | 15.2 | 0 | 0 | 7.06 | 26.76 | 0.1 | 2.262 | 63.336 | 1.5834 | 3.1272 | 99.9457 |  | 150 | 13.245 | 9.57 | 4.6908 | 99.9282 | 3.393 | 76.908 | 1.9227
Feed Solution (mg/L) | 11870 |  | 160 | 12.98 | 15.2 | 0 | 0 | 7.1 | 26.78 | 0.2 | 4.524 | 67.86 | 1.6965 | 6.2544 | 99.9456 |  | 160 | 13.26 | 9.76 | 10.9452 | 99.9269 | 7.917 | 84.825 | 2.1206
|  |  | 170 | 13 | 15.18 | 0 | 0 | 7.22 | 26.78 | 0 | 0 | 67.86 | 1.6965 | - | 99.9454 |  | 170 | 13.29 | 9.93 | 12.5088 | 99.9262 | 4.524 | 89.349 | 2.2337
|  |  | 180 | 13.02 | 15.15 | 0 | 0 | 7.26 | 26.8 | 0.2 | 4.524 | 72.384 | 1.8096 | 6.2544 | 99.9445 |  | 180 | 13.31 | 10.105 | 6.2544 | 99.9247 | 2.262 | 91.611 | 2.2903
Volume (ml) | 4000 | [9 empty] | Average Flux |  |  | 8.5287 |  | Average |  | 13.1055 | 8.5437 | 11.0568 | 99.9354
[11 empty] | Overall Flux |  |  | 5.5594
|  | DUP 1 |  | FEED |  |  |  | PERMEATE
|  |  | Time (min) | EC01 (mS/cm) | L1 (cm) | ΔLF (mm) | ΔVF (ml) | EC02 (µS/cm) | L2 (cm) | ΔLP (mm) | ΔVP (ml) | Cum. Volume (ml) | Recovery | FluxP (L/m2.hr) | Salt Rejection (%)
|  |  | 0 | 13.16 | 15.1 |  |  | 5.65 | 26.8 |  |  | 0 |  |  | 99.9571
|  |  | 10 | 13.18 | 14.8 | 3 | 64.92 | 6.42 | 26.8 | 0 | 0 | 0 | 0 | - | 99.9513
|  |  | 20 | 13.21 | 14.8 | 0 | 0 | 6.96 | 26.8 | 0 | 0 | 0 | 0 | - | 99.9473
|  |  | 30 | 13.28 | 14.78 | 0.2 | 4.328 | 7.39 | 26.9 | 1 | 22.62 | 22.62 | 0.5655 | 31.2719 | 99.9444
|  |  | 40 | 13.31 | 14.68 | 1 | 21.64 | 7.97 | 26.95 | 0.5 | 11.31 | 33.93 | 0.84825 | 15.6359 | 99.9401
|  |  | 50 | 13.31 | 14.65 | 0.3 | 6.492 | 8.37 | 26.95 | 0 | 0 | 33.93 | 0.84825 | - | 99.9371
|  |  | 60 | 13.33 | 14.65 | 0 | 0 | 8.87 | 27 | 0.5 | 11.31 | 45.24 | 1.131 | 15.6359 | 99.9335
|  |  | 70 | 13.34 | 14.65 | 0 | 0 | 9.32 | 27.02 | 0.2 | 4.524 | 49.764 | 1.2441 | 6.2544 | 99.9301
|  |  | 80 | 13.35 | 14.6 | 0.5 | 10.82 | 9.72 | 27.02 | 0 | 0 | 49.764 | 1.2441 | - | 99.9272
|  |  | 90 | 13.38 | 14.58 | 0.2 | 4.328 | 10.11 | 27.02 | 0 | 0 | 49.764 | 1.2441 | - | 99.9244
|  |  | 100 | 13.41 | 14.58 | 0 | 0 | 10.51 | 27.05 | 0.3 | 6.786 | 56.55 | 1.4137 | 9.3816 | 99.9216
|  |  | 110 | 13.42 | 14.5 | 0.8 | 17.312 | 10.84 | 27.1 | 0.5 | 11.31 | 67.86 | 1.6965 | 15.6359 | 99.9192
|  |  | 120 | 13.48 | 14.45 | 0.5 | 10.82 | 11.21 | 27.12 | 0.2 | 4.524 | 72.384 | 1.8096 | 6.2544 | 99.9168
|  |  | 130 | 13.48 | 14.45 | 0 | 0 | 11.52 | 27.15 | 0.3 | 6.786 | 79.17 | 1.9792 | 9.3816 | 99.9145
|  |  | 140 | 13.49 | 14.4 | 0.5 | 10.82 | 11.81 | 27.18 | 0.3 | 6.786 | 85.956 | 2.1489 | 9.3816 | 99.9125
|  |  | 150 | 13.54 | 14.35 | 0.5 | 10.82 | 12.08 | 27.2 | 0.2 | 4.524 | 90.48 | 2.262 | 6.2544 | 99.9108
|  |  | 160 | 13.54 | 14.35 | 0 | 0 | 12.42 | 27.25 | 0.5 | 11.31 | 101.79 | 2.5447 | 15.6359 | 99.9083
|  |  | 170 | 13.58 | 14.3 | 0.5 | 10.82 | 12.64 | 27.29 | 0.4 | 9.048 | 110.838 | 2.7709 | 12.5088 | 99.9069
|  |  | 180 | 13.6 | 14.3 | 0 | 0 | 12.95 | 27.29 | 0 | 0 | 110.838 | 2.7709 | - | 99.9048
[11 empty] | Average Flux |  |  | 12.7694
[11 empty] | Overall Flux |  |  | 8.5129