## GVHP (0,22) data
Date Performed | 1930-08-21 | RUN |  | FEED |  |  |  | PERMEATE | [7 empty] | Average | Time (min) | BRINE | PERMEATE |  | Salt Rejection (%) | VolumeAve (ml) | Cum. Volume (ml) | Recovery (%)
|  |  | Time (min) | EC01 (mS/cm) | L1 (cm) | ΔLF (mm) | ΔVF (ml) | EC02 (µS/cm) | L2 (cm) | ΔLP (mm) | ΔVP (ml) | Cum. Volume (ml) | Recovery | FluxP (L/m2.hr) | Salt Rejection (%) |  |  | EC01 (mS/cm) | EC02 (µS/cm) | FluxP (L/m2.hr)
Membrane used | GVHP |  | 0 | 12.75 | 15.1 |  |  | 4.88 | 27 |  |  | 0 |  |  |  |  | 0 | 12.835 | 4.69 | 0 | 99.9652 |  | 0 | 0
Membrane Area (m2) | 0.00434 |  | 10 | 13.04 | 14.8 | 3 | 64.92 | 4.77 | 27.1 | 1 | 22.62 | 22.62 | 0.5655 | 31.2719 | 99.9626 |  | 10 | 13.035 | 4.82 | 23.4539 | 99.9626 | 16.965 | 16.965 | 0.42413
|  |  | 20 | 13.24 | 14.48 | 3.2 | 69.248 | 4.74 | 27.3 | 2 | 45.24 | 67.86 | 1.6965 | - | 99.964 |  | 20 | 13.23 | 4.745 | 46.9078 | 99.964 | 39.585 | 56.55 | 1.4137
Feed Temperature (oC) | 40 |  | 30 | 13.46 | 14.25 | 2.3 | 49.772 | 4.64 | 27.45 | 1.5 | 33.93 | 101.79 | 2.5447 | 46.9078 | 99.9648 |  | 30 | 13.435 | 4.575 | 34.3991 | 99.9656 | 24.882 | 81.432 | 2.0358
Product Temperature (oC) | 10 |  | 40 | 13.62 | 13.95 | 3 | 64.92 | 4.59 | 27.65 | 2 | 45.24 | 147.03 | 3.6757 | 62.5438 | 99.9659 |  | 40 | 13.65 | 4.435 | 70.3618 | 99.9673 | 50.895 | 132.327 | 3.3082
Temperature Difference (oC) | 30 |  | 50 | 13.76 | 13.73 | 2.2 | 47.608 | 4.49 | 27.65 | 0 | 0 | 147.03 | 3.6757 | - | 99.9666 |  | 50 | 13.785 | 4.29 | 25.0175 | 99.9685 | 9.048 | 141.375 | 3.5344
|  |  | 60 | 13.93 | 13.47 | 2.6 | 56.264 | 4.44 | 27.8 | 1.5 | 33.93 | 180.96 | 4.524 | 46.9078 | 99.9678 |  | 60 | 13.965 | 4.205 | 43.7806 | 99.9697 | 31.668 | 173.043 | 4.3261
1mm equivalent feed (ml) | 21.64 |  | 70 | 14.14 | 13.2 | 2.7 | 58.428 | 4.36 | 28 | 2 | 45.24 | 226.2 | 5.655 | 62.5438 | 99.9686 |  | 70 | 14.165 | 4.01 | 46.9078 | 99.9714 | 33.93 | 206.973 | 5.1743
1mm equivalent permeate (ml) | 22.62 |  | 80 | 14.34 | 12.8 | 4 | 86.56 | 4.25 | 28.2 | 2 | 45.24 | 271.44 | 6.786 | 62.5438 | 99.9696 |  | 80 | 14.35 | 4.06 | 46.9078 | 99.9713 | 33.93 | 240.903 | 6.0226
|  |  | 90 | 14.55 | 12.7 | 1 | 21.64 | 4.19 | 28.37 | 1.7 | 38.454 | 309.894 | 7.7474 | 53.1622 | 99.9708 |  | 90 | 14.55 | 4.01 | 57.853 | 99.9722 | 41.847 | 282.75 | 7.0687
Feed Agitator (RPM) | 600 |  | 100 | 14.75 | 12.5 | 2 | 43.28 | 4.13 | 28.58 | 2.1 | 47.502 | 357.396 | 8.9349 | 65.671 | 99.9716 |  | 100 | 14.755 | 3.97 | 51.5986 | 99.9729 | 37.323 | 320.073 | 8.0018
Permeate Agitator (RPM) | 600 |  | 110 | 14.99 | 12.19 | 3.1 | 67.084 | 4.13 | 28.75 | 1.7 | 38.454 | 395.85 | 9.8963 | 53.1622 | 99.9724 |  | 110 | 14.975 | 3.96 | 54.7258 | 99.9736 | 39.585 | 359.658 | 8.9914
|  |  | 120 | 15.22 | 11.97 | 2.2 | 47.608 | 4.3 | 28.95 | 2 | 45.24 | 441.09 | 11.0272 | 62.5438 | 99.9729 |  | 120 | 15.2 | 4.06 | 50.035 | 99.9738 | 36.192 | 395.85 | 9.8962
Feed Flowrate (l/hr) | 130 |  | 130 | 15.46 | 11.7 | 2.7 | 58.428 | 3.97 | 29.1 | 1.5 | 33.93 | 475.02 | 11.8755 | 46.9078 | 99.9722 |  | 130 | 15.45 | 3.9 | 54.7258 | 99.9737 | 39.585 | 435.435 | 10.8859
Permeate Flowrate (l/hr) | 130 |  | 140 | 15.69 | 11.47 | 2.3 | 49.772 | 3.95 | 29.28 | 1.8 | 40.716 | 515.736 | 12.8934 | 56.2894 | 99.9747 |  | 140 | 15.69 | 3.915 | 64.1074 | 99.975 | 46.371 | 481.806 | 12.0452
|  |  | 150 | 15.91 | 11.22 | 2.5 | 54.1 | 3.92 | 29.49 | 2.1 | 47.502 | 563.238 | 14.0809 | 65.671 | 99.9752 |  | 150 | 15.895 | 3.965 | 51.5986 | 99.975 | 37.323 | 519.129 | 12.9782
Feed Solution (mg/L) | 11870 |  | 160 | 16.16 | 10.97 | 2.5 | 54.1 | 3.84 | 29.6 | 1.1 | 24.882 | 588.12 | 14.703 | 34.3991 | 99.9757 |  | 160 | 16.135 | 3.965 | 37.5263 | 99.9752 | 27.144 | 546.273 | 13.6568
|  |  | 170 | 16.38 | 10.7 | 2.7 | 58.428 | 3.8 | 29.75 | 1.5 | 33.93 | 622.05 | 15.5512 | 46.9078 | 99.9766 |  | 170 | 16.365 | 3.99 | 46.9078 | 99.9755 | 33.93 | 580.203 | 14.5051
|  |  | 180 | 16.65 | 10.55 | 1.5 | 32.46 | 3.8 | 29.98 | 2.3 | 52.026 | 674.076 | 16.8519 | 71.9253 | 99.9772 |  | 180 | 16.615 | 4.055 | 57.853 | 99.9756 | 41.847 | 622.05 | 15.5512
Volume (ml) | 4000 | [9 empty] | Average Flux |  |  | 54.3349 |  | Average |  | 14.6358 | 4.1905 | 48.0371 | 99.971
[11 empty] | Overall Flux |  |  | 51.7724
|  | DUP |  | FEED |  |  |  | PERMEATE
|  |  | Time (min) | EC01 (mS/cm) | L1 (cm) | ΔLF (mm) | ΔVF (ml) | EC02 (µS/cm) | L2 (cm) | ΔLP (mm) | ΔVP (ml) | Cum. Volume (ml) | Recovery | FluxP (L/m2.hr) | Salt Rejection (%)
|  |  | 0 | 12.92 | 15.1 |  |  | 4.5 | 27.75 |  |  | 0 |  |  | 99.9652
|  |  | 10 | 13.03 | 14.7 | 4 | 86.56 | 4.87 | 27.8 | 0.5 | 11.31 | 11.31 | 0.28275 | 15.6359 | 99.9626
|  |  | 20 | 13.22 | 14.5 | 2 | 43.28 | 4.75 | 27.95 | 1.5 | 33.93 | 45.24 | 1.131 | 46.9078 | 99.9641
|  |  | 30 | 13.41 | 14.23 | 2.7 | 58.428 | 4.51 | 28.02 | 0.7 | 15.834 | 61.074 | 1.5268 | 21.8903 | 99.9664
|  |  | 40 | 13.68 | 14 | 2.3 | 49.772 | 4.28 | 28.27 | 2.5 | 56.55 | 117.624 | 2.9406 | 78.1797 | 99.9687
|  |  | 50 | 13.81 | 13.75 | 2.5 | 54.1 | 4.09 | 28.35 | 0.8 | 18.096 | 135.72 | 3.393 | 25.0175 | 99.9704
|  |  | 60 | 14 | 13.55 | 2 | 43.28 | 3.97 | 28.48 | 1.3 | 29.406 | 165.126 | 4.1282 | 40.6535 | 99.9716
|  |  | 70 | 14.19 | 13.27 | 2.8 | 60.592 | 3.66 | 28.58 | 1 | 22.62 | 187.746 | 4.6936 | 31.2719 | 99.9742
|  |  | 80 | 14.36 | 13.05 | 2.2 | 47.608 | 3.87 | 28.68 | 1 | 22.62 | 210.366 | 5.2591 | 31.2719 | 99.9731
|  |  | 90 | 14.55 | 12.83 | 2.2 | 47.608 | 3.83 | 28.88 | 2 | 45.24 | 255.606 | 6.3901 | 62.5438 | 99.9737
|  |  | 100 | 14.76 | 12.57 | 2.6 | 56.264 | 3.81 | 29 | 1.2 | 27.144 | 282.75 | 7.0687 | 37.5263 | 99.9742
|  |  | 110 | 14.96 | 12.3 | 2.7 | 58.428 | 3.79 | 29.18 | 1.8 | 40.716 | 323.466 | 8.0866 | 56.2894 | 99.9747
|  |  | 120 | 15.18 | 12.05 | 2.5 | 54.1 | 3.82 | 29.3 | 1.2 | 27.144 | 350.61 | 8.7653 | 37.5263 | 99.9748
|  |  | 130 | 15.44 | 11.87 | 1.8 | 38.952 | 3.83 | 29.5 | 2 | 45.24 | 395.85 | 9.8963 | 62.5438 | 99.9752
|  |  | 140 | 15.69 | 11.57 | 3 | 64.92 | 3.88 | 29.73 | 2.3 | 52.026 | 447.876 | 11.1969 | 71.9253 | 99.9753
|  |  | 150 | 15.88 | 11.36 | 2.1 | 45.444 | 4.01 | 29.85 | 1.2 | 27.144 | 475.02 | 11.8755 | 37.5263 | 99.9747
|  |  | 160 | 16.11 | 11.12 | 2.4 | 51.936 | 4.09 | 29.98 | 1.3 | 29.406 | 504.426 | 12.6107 | 40.6535 | 99.9746
|  |  | 170 | 16.35 | 10.88 | 2.4 | 51.936 | 4.18 | 30.13 | 1.5 | 33.93 | 538.356 | 13.4589 | 46.9078 | 99.9744
|  |  | 180 | 16.58 | 10.58 | 3 | 64.92 | 4.31 | 30.27 | 1.4 | 31.668 | 570.024 | 14.2506 | 43.7806 | 99.974
[11 empty] | Average Flux |  |  | 43.7806
[11 empty] | Overall Flux |  |  | 43.7806

## HVHP (0,45) data
Date Performed | 1930-08-21 | RUN 1 |  | FEED |  |  |  | PERMEATE | [7 empty] | Average | Time (min) | BRINE | PERMEATE |  | Salt Rejection (%) | VolumeAve (ml) | Cum. Volume (ml) | Recovery (%)
|  |  | Time (min) | EC01 (mS/cm) | L1 (cm) | ΔLF (mm) | ΔVF (ml) | EC02 (µS/cm) | L2 (cm) | ΔLP (mm) | ΔVP (ml) | Cum. Volume (ml) | Recovery | FluxP (L/m2.hr) | Salt Rejection (%) |  |  | EC01 (mS/cm) | EC02 (µS/cm) | FluxP (L/m2.hr)
Membrane used | HVHP |  | 0 | 12.71 | 15.28 |  |  | 3.39 | 27.45 |  |  | 0 |  |  |  |  | 0 | 12.695 | 3.455 | 0 | 99.9722 |  | 0 | #DIV/0!
Membrane Area (m2) | 0.00434 |  | 10 | 12.91 | 14.9 | 3.8 | 82.232 | 4 | 27.48 | 0.3 | 6.786 | 6.786 | 0.16965 | 9.3816 | 99.9737 |  | 10 | 12.83 | 3.935 | 7.818 | 99.9717 | 5.655 | 5.655 | 0.14138
|  |  | 20 | 13.07 | 14.59 | 3.1 | 67.084 | 4.08 | 27.58 | 1 | 22.62 | 29.406 | 0.73515 | - | 99.9694 |  | 20 | 12.945 | 3.92 | 31.2719 | 99.97 | 22.62 | 28.275 | 0.70687
Feed Temperature (oC) | 40 |  | 30 | 13.27 | 14.29 | 3 | 64.92 | 3.94 | 27.68 | 1 | 22.62 | 52.026 | 1.3007 | 31.2719 | 99.9693 |  | 30 | 13.12 | 3.745 | 35.9627 | 99.9709 | 26.013 | 54.288 | 1.3572
Product Temperature (oC) | 10 |  | 40 | 13.48 | 14.08 | 2.1 | 45.444 | 3.81 | 27.75 | 0.7 | 15.834 | 67.86 | 1.6965 | 21.8903 | 99.9708 |  | 40 | 13.285 | 3.555 | 23.4539 | 99.9728 | 16.965 | 71.253 | 1.7813
Temperature Difference (oC) | 30 |  | 50 | 13.69 | 13.8 | 2.8 | 60.592 | 3.72 | 27.87 | 1.2 | 27.144 | 95.004 | 2.3751 | 37.5263 | 99.9722 |  | 50 | 13.405 | 3.415 | 37.5263 | 99.9742 | 27.144 | 98.397 | 2.4599
|  |  | 60 | 13.85 | 13.35 | 4.5 | 97.38 | 3.62 | 27.97 | 1 | 22.62 | 117.624 | 2.9406 | 31.2719 | 99.9731 |  | 60 | 13.5 | 3.315 | 23.4539 | 99.9751 | 16.965 | 115.362 | 2.884
1mm equivalent feed (ml) | 21.64 |  | 70 | 14.04 | 13.3 | 0.5 | 10.82 | 3.64 | 28.2 | 2.3 | 52.026 | 169.65 | 4.2412 | 71.9253 | 99.9742 |  | 70 | 13.63 | 3.28 | 59.4166 | 99.9761 | 42.978 | 158.34 | 3.9585
1mm equivalent permeate (ml) | 22.62 |  | 80 | 14.22 | 13.15 | 1.5 | 32.46 | 3.67 | 28.38 | 1.8 | 40.716 | 210.366 | 5.2591 | 56.2894 | 99.9744 |  | 80 | 13.75 | 3.18 | 59.4166 | 99.9771 | 42.978 | 201.318 | 5.033
|  |  | 90 | 14.39 | 12.85 | 3 | 64.92 | 3.74 | 28.45 | 0.7 | 15.834 | 226.2 | 5.655 | 21.8903 | 99.9745 |  | 90 | 13.865 | 3.23 | 45.3442 | 99.9771 | 32.799 | 234.117 | 5.8529
Feed Agitator (RPM) | 600 |  | 100 | 14.57 | 12.6 | 2.5 | 54.1 | 3.86 | 28.57 | 1.2 | 27.144 | 253.344 | 6.3336 | 37.5263 | 99.9743 |  | 100 | 14 | 3.31 | 46.9078 | 99.9769 | 33.93 | 268.047 | 6.7012
Permeate Agitator (RPM) | 600 |  | 110 | 14.79 | 12.3 | 3 | 64.92 | 4.04 | 28.78 | 2.1 | 47.502 | 300.846 | 7.5212 | 65.671 | 99.9739 |  | 110 | 14.13 | 3.43 | 48.4714 | 99.9765 | 35.061 | 303.108 | 7.5777
|  |  | 120 | 14.99 | 12.1 | 2 | 43.28 | 4.22 | 28.95 | 1.7 | 38.454 | 339.3 | 8.4825 | 53.1622 | 99.973 |  | 120 | 14.26 | 3.585 | 57.853 | 99.9756 | 41.847 | 344.955 | 8.6239
Feed Flowrate (l/hr) | 130 |  | 130 | 15.25 | 11.9 | 2 | 43.28 | 4.49 | 29.02 | 0.7 | 15.834 | 355.134 | 8.8783 | 21.8903 | 99.9723 |  | 130 | 14.425 | 3.74 | 32.8355 | 99.9752 | 23.751 | 368.706 | 9.2177
Permeate Flowrate (l/hr) | 130 |  | 140 | 15.46 | 11.65 | 2.5 | 54.1 | 4.76 | 29.15 | 1.3 | 29.406 | 384.54 | 9.6135 | 40.6535 | 99.971 |  | 140 | 14.56 | 3.905 | 35.9627 | 99.9743 | 26.013 | 394.719 | 9.868
|  |  | 150 | 15.69 | 11.35 | 3 | 64.92 | 5.08 | 29.38 | 2.3 | 52.026 | 436.566 | 10.9141 | 71.9253 | 99.9697 |  | 150 | 14.715 | 4.13 | 56.2894 | 99.9733 | 40.716 | 435.435 | 10.8859
Feed Solution (mg/L) | 11870 |  | 160 | 15.91 | 11.18 | 1.7 | 36.788 | 5.47 | 29.5 | 1.2 | 27.144 | 463.71 | 11.5928 | 37.5263 | 99.9681 |  | 160 | 14.86 | 4.4 | 35.9627 | 99.972 | 26.013 | 461.448 | 11.5362
|  |  | 170 | 16.15 | 10.92 | 2.6 | 56.264 | 5.89 | 29.8 | 3 | 67.86 | 531.57 | 13.2893 | 93.8157 | 99.9661 |  | 170 | 15.02 | 4.755 | 57.853 | 99.97 | 41.847 | 503.295 | 12.5824
|  |  | 180 | 16.33 | 10.6 | 3.2 | 69.248 | 6.46 | 29.85 | 0.5 | 11.31 | 542.88 | 13.572 | 15.6359 | 99.9639 |  | 180 | 15.14 | 5.125 | 26.5811 | 99.9684 | 19.227 | 522.522 | 13.0631
Volume (ml) | 4000 | [9 empty] | Average Flux |  |  | 42.309 |  | Average |  | 13.9018 | 3.7584 | 40.1323 | 99.9737
[11 empty] | Overall Flux |  |  | 41.6959
|  | DUP 1 |  | FEED |  |  |  | PERMEATE
|  |  | Time (min) | EC01 (mS/cm) | L1 (cm) | ΔLF (mm) | ΔVF (ml) | EC02 (µS/cm) | L2 (cm) | ΔLP (mm) | ΔVP (ml) | Cum. Volume (ml) | Recovery | FluxP (L/m2.hr) | Salt Rejection (%)
|  |  | 0 | 12.68 | 14.5 |  |  | 3.52 | 27.7 |  |  | 0 |  |  | 99.9722
|  |  | 10 | 12.75 | 14.2 | 3 | 64.92 | 3.87 | 27.72 | 0.2 | 4.524 | 4.524 | 0.1131 | 6.2544 | 99.9696
|  |  | 20 | 12.82 | 13.8 | 4 | 86.56 | 3.76 | 27.82 | 1 | 22.62 | 27.144 | 0.6786 | 31.2719 | 99.9707
|  |  | 30 | 12.97 | 13.48 | 3.2 | 69.248 | 3.55 | 27.95 | 1.3 | 29.406 | 56.55 | 1.4137 | 40.6535 | 99.9726
|  |  | 40 | 13.09 | 13.25 | 2.3 | 49.772 | 3.3 | 28.03 | 0.8 | 18.096 | 74.646 | 1.8662 | 25.0175 | 99.9748
|  |  | 50 | 13.12 | 12.95 | 3 | 64.92 | 3.11 | 28.15 | 1.2 | 27.144 | 101.79 | 2.5447 | 37.5263 | 99.9763
|  |  | 60 | 13.15 | 12.73 | 2.2 | 47.608 | 3.01 | 28.2 | 0.5 | 11.31 | 113.1 | 2.8275 | 15.6359 | 99.9771
|  |  | 70 | 13.22 | 12.47 | 2.6 | 56.264 | 2.92 | 28.35 | 1.5 | 33.93 | 147.03 | 3.6758 | 46.9078 | 99.9779
|  |  | 80 | 13.28 | 12.2 | 2.7 | 58.428 | 2.69 | 28.55 | 2 | 45.24 | 192.27 | 4.8068 | 62.5438 | 99.9797
|  |  | 90 | 13.34 | 11.8 | 4 | 86.56 | 2.72 | 28.77 | 2.2 | 49.764 | 242.034 | 6.0509 | 68.7982 | 99.9796
|  |  | 100 | 13.43 | 11.6 | 2 | 43.28 | 2.76 | 28.95 | 1.8 | 40.716 | 282.75 | 7.0687 | 56.2894 | 99.9794
|  |  | 110 | 13.47 | 11.4 | 2 | 43.28 | 2.82 | 29.05 | 1 | 22.62 | 305.37 | 7.6343 | 31.2719 | 99.9791
|  |  | 120 | 13.53 | 11.15 | 2.5 | 54.1 | 2.95 | 29.25 | 2 | 45.24 | 350.61 | 8.7653 | 62.5438 | 99.9782
|  |  | 130 | 13.6 | 10.98 | 1.7 | 36.788 | 2.99 | 29.39 | 1.4 | 31.668 | 382.278 | 9.557 | 43.7806 | 99.978
|  |  | 140 | 13.66 | 10.72 | 2.6 | 56.264 | 3.05 | 29.49 | 1 | 22.62 | 404.898 | 10.1224 | 31.2719 | 99.9777
|  |  | 150 | 13.74 | 10.5 | 2.2 | 47.608 | 3.18 | 29.62 | 1.3 | 29.406 | 434.304 | 10.8576 | 40.6535 | 99.9769
|  |  | 160 | 13.81 | 10.25 | 2.5 | 54.1 | 3.33 | 29.73 | 1.1 | 24.882 | 459.186 | 11.4797 | 34.3991 | 99.9759
|  |  | 170 | 13.89 | 9.8 | 4.5 | 97.38 | 3.62 | 29.8 | 0.7 | 15.834 | 475.02 | 11.8755 | 21.8903 | 99.9739
|  |  | 180 | 13.95 | 9.6 | 2 | 43.28 | 3.79 | 29.92 | 1.2 | 27.144 | 502.164 | 12.5541 | 37.5263 | 99.9728
[11 empty] | Average Flux |  |  | 38.5687
[11 empty] | Overall Flux |  |  | 38.5687