## GVHP (0,22) data
Date Performed | 1930-08-21 | RUN |  | FEED |  |  |  | PERMEATE | [7 empty] | Average | Time (min) | BRINE | PERMEATE |  | Salt Rejection (%) | VolumeAve (ml) | Cum. Volume (ml) | Recovery (%)
|  |  | Time (min) | EC01 (mS/cm) | L1 (cm) | ΔLF (mm) | ΔVF (ml) | EC02 (µS/cm) | L2 (cm) | ΔLP (mm) | ΔVP (ml) | Cum. Volume (ml) | Recovery | FluxP (L/m2.hr) | Salt Rejection (%) |  |  | EC01 (mS/cm) | EC02 (µS/cm) | FluxP (L/m2.hr)
Membrane used | GVHP |  | 0 | 12.95 | 15.1 |  |  | 3.7 | 26.7 |  |  | 0 |  |  |  |  | 0 | 13.065 | 3.61 | 0 | 99.9733 |  | 0 | 0
Membrane Area (m2) | 0.00434 |  | 10 | 13.05 | 14.93 | 1.7 | 36.788 | 4.29 | 26.8 | 1 | 22.62 | 22.62 | 0.5655 | 31.2719 | 99.9716 |  | 10 | 13.15 | 4.02 | 23.4539 | 99.9717 | 16.965 | 16.965 | 0.42413
|  |  | 20 | 13.15 | 14.8 | 1.3 | 28.132 | 4.65 | 26.87 | 0.7 | 15.834 | 38.454 | 0.96135 | - | 99.9674 |  | 20 | 13.235 | 4.28 | 9.3816 | 99.969 | 11.31 | 28.275 | 0.70688
Feed Temperature (oC) | 40 |  | 30 | 13.21 | 14.68 | 1.2 | 25.968 | 4.91 | 26.87 | 0 | 0 | 38.454 | 0.96135 | - | 99.9648 |  | 30 | 13.29 | 4.495 | 9.3816 | 99.9671 | 3.393 | 31.668 | 0.7917
Product Temperature (oC) | 10 |  | 40 | 13.27 | 14.62 | 0.6 | 12.984 | 5.14 | 26.98 | 1.1 | 24.882 | 63.336 | 1.5834 | 34.3991 | 99.963 |  | 40 | 13.38 | 4.7 | 43.7806 | 99.9657 | 31.668 | 63.336 | 1.5834
Temperature Difference (oC) | 30 |  | 50 | 13.36 | 14.5 | 1.2 | 25.968 | 5.41 | 26.98 | 0 | 0 | 63.336 | 1.5834 | - | 99.9615 |  | 50 | 13.44 | 4.915 | - | 99.9644 | 0 | 63.336 | 1.5834
|  |  | 60 | 13.42 | 14.45 | 0.5 | 10.82 | 5.69 | 27.02 | 0.4 | 9.048 | 72.384 | 1.8096 | 12.5088 | 99.9597 |  | 60 | 13.485 | 5.16 | 9.3816 | 99.9628 | 6.786 | 70.122 | 1.7531
1mm equivalent feed (ml) | 21.64 |  | 70 | 13.47 | 14.25 | 2 | 43.28 | 5.91 | 27.08 | 0.6 | 13.572 | 85.956 | 2.1489 | 18.7631 | 99.9578 |  | 70 | 13.545 | 5.39 | 25.0175 | 99.961 | 18.096 | 88.218 | 2.2055
1mm equivalent permeate (ml) | 22.62 |  | 80 | 13.56 | 14.23 | 0.2 | 4.328 | 6.15 | 27.15 | 0.7 | 15.834 | 101.79 | 2.5447 | 21.8903 | 99.9564 |  | 80 | 13.62 | 5.615 | 18.7631 | 99.9596 | 13.572 | 101.79 | 2.5447
|  |  | 90 | 13.61 | 14.2 | 0.3 | 6.492 | 6.39 | 27.2 | 0.5 | 11.31 | 113.1 | 2.8275 | 15.6359 | 99.9548 |  | 90 | 13.675 | 5.825 | 14.0724 | 99.9583 | 10.179 | 111.969 | 2.7992
Feed Agitator (RPM) | 600 |  | 100 | 13.69 | 14.1 | 1 | 21.64 | 6.62 | 27.25 | 0.5 | 11.31 | 124.41 | 3.1103 | 15.6359 | 99.9533 |  | 100 | 13.76 | 6.05 | 10.9452 | 99.9568 | 7.917 | 119.886 | 2.9972
Permeate Agitator (RPM) | 600 |  | 110 | 13.75 | 14 | 1 | 21.64 | 6.88 | 27.35 | 1 | 22.62 | 147.03 | 3.6758 | 31.2719 | 99.9519 |  | 110 | 13.81 | 6.27 | 26.5811 | 99.9555 | 19.227 | 139.113 | 3.4778
|  |  | 120 | 13.84 | 13.8 | 2 | 43.28 | 7.14 | 27.45 | 1 | 22.62 | 169.65 | 4.2412 | 31.2719 | 99.9503 |  | 120 | 13.885 | 6.49 | 21.8903 | 99.9542 | 15.834 | 154.947 | 3.8737
Feed Flowrate (l/hr) | 130 |  | 130 | 13.88 | 13.72 | 0.8 | 17.312 | 7.39 | 27.48 | 0.3 | 6.786 | 176.436 | 4.4109 | 9.3816 | 99.9486 |  | 130 | 13.94 | 6.73 | 29.7083 | 99.9526 | 21.489 | 176.436 | 4.4109
Permeate Flowrate (l/hr) | 130 |  | 140 | 13.95 | 13.7 | 0.2 | 4.328 | 7.59 | 27.5 | 0.2 | 4.524 | 180.96 | 4.524 | 6.2544 | 99.947 |  | 140 | 14.005 | 6.905 | 6.2544 | 99.9514 | 4.524 | 180.96 | 4.524
|  |  | 150 | 14.01 | 13.6 | 1 | 21.64 | 7.78 | 27.55 | 0.5 | 11.31 | 192.27 | 4.8068 | 15.6359 | 99.9458 |  | 150 | 14.075 | 7.095 | 10.9452 | 99.9502 | 7.917 | 188.877 | 4.7219
Feed Solution (g/L) | WRC 1 |  | 160 | 14.08 | 13.5 | 1 | 21.64 | 7.99 | 27.63 | 0.8 | 18.096 | 210.366 | 5.2591 | 25.0175 | 99.9447 |  | 160 | 14.145 | 7.29 | 25.0175 | 99.9492 | 18.096 | 206.973 | 5.1743
|  |  | 170 | 14.16 | 13.38 | 1.2 | 25.968 | 8.19 | 27.76 | 1.3 | 29.406 | 239.772 | 5.9943 | 40.6535 | 99.9436 |  | 170 | 14.225 | 7.46 | 29.7083 | 99.9482 | 21.489 | 228.462 | 5.7116
|  |  | 180 | 14.24 | 13.38 | 0 | 0 | 8.43 | 27.78 | 0.2 | 4.524 | 244.296 | 6.1074 | 6.2544 | 99.9425 |  | 180 | 14.295 | 7.66 | 9.3816 | 99.9472 | 6.786 | 235.248 | 5.8812
Volume (ml) | 4000 | [5 empty] | 372.208 |  |  |  | Average Flux |  |  | 21.0564 |  | Average |  | 13.6855 | 5.7874 | 19.0391 | 99.9589
[7 empty] | 3627.792 |  |  |  | Overall Flux |  |  | 18.7631
|  | DUP |  | FEED |  |  |  | PERMEATE
|  |  | Time (min) | EC01 (mS/cm) | L1 (cm) | ΔLF (mm) | ΔVF (ml) | EC02 (µS/cm) | L2 (cm) | ΔLP (mm) | ΔVP (ml) | Cum. Volume (ml) | Recovery | FluxP (L/m2.hr) | Salt Rejection (%)
|  |  | 0 | 13.18 | 15 |  |  | 3.52 | 26.2 |  |  | 0 |  |  | 99.9733
|  |  | 10 | 13.25 | 15 | 0 | 0 | 3.75 | 26.25 | 0.5 | 11.31 | 11.31 | 0.28275 | 15.6359 | 99.9717
|  |  | 20 | 13.32 | 14.9 | 1 | 21.64 | 3.91 | 26.28 | 0.3 | 6.786 | 18.096 | 0.4524 | 9.3816 | 99.9706
|  |  | 30 | 13.37 | 14.75 | 1.5 | 32.46 | 4.08 | 26.31 | 0.3 | 6.786 | 24.882 | 0.62205 | 9.3816 | 99.9695
|  |  | 40 | 13.49 | 14.75 | 0 | 0 | 4.26 | 26.48 | 1.7 | 38.454 | 63.336 | 1.5834 | 53.1622 | 99.9684
|  |  | 50 | 13.52 | 14.68 | 0.7 | 15.148 | 4.42 | 26.48 | 0 | 0 | 63.336 | 1.5834 | - | 99.9673
|  |  | 60 | 13.55 | 14.62 | 0.6 | 12.984 | 4.63 | 26.5 | 0.2 | 4.524 | 67.86 | 1.6965 | 6.2544 | 99.9658
|  |  | 70 | 13.62 | 14.55 | 0.7 | 15.148 | 4.87 | 26.6 | 1 | 22.62 | 90.48 | 2.262 | 31.2719 | 99.9642
|  |  | 80 | 13.68 | 14.36 | 1.9 | 41.116 | 5.08 | 26.65 | 0.5 | 11.31 | 101.79 | 2.5447 | 15.6359 | 99.9629
|  |  | 90 | 13.74 | 14.28 | 0.8 | 17.312 | 5.26 | 26.69 | 0.4 | 9.048 | 110.838 | 2.771 | 12.5088 | 99.9617
|  |  | 100 | 13.83 | 14.28 | 0 | 0 | 5.48 | 26.71 | 0.2 | 4.524 | 115.362 | 2.8841 | 6.2544 | 99.9604
|  |  | 110 | 13.87 | 14.18 | 1 | 21.64 | 5.66 | 26.78 | 0.7 | 15.834 | 131.196 | 3.2799 | 21.8903 | 99.9592
|  |  | 120 | 13.93 | 14.09 | 0.9 | 19.476 | 5.84 | 26.82 | 0.4 | 9.048 | 140.244 | 3.5061 | 12.5088 | 99.9581
|  |  | 130 | 14 | 13.98 | 1.1 | 23.804 | 6.07 | 26.98 | 1.6 | 36.192 | 176.436 | 4.4109 | 50.035 | 99.9566
|  |  | 140 | 14.06 | 13.9 | 0.8 | 17.312 | 6.22 | 27 | 0.2 | 4.524 | 180.96 | 4.524 | 6.2544 | 99.9558
|  |  | 150 | 14.14 | 13.79 | 1.1 | 23.804 | 6.41 | 27.02 | 0.2 | 4.524 | 185.484 | 4.6371 | 6.2544 | 99.9547
|  |  | 160 | 14.21 | 13.7 | 0.9 | 19.476 | 6.59 | 27.1 | 0.8 | 18.096 | 203.58 | 5.0895 | 25.0175 | 99.9536
|  |  | 170 | 14.29 | 13.55 | 1.5 | 32.46 | 6.73 | 27.16 | 0.6 | 13.572 | 217.152 | 5.4288 | 18.7631 | 99.9529
|  |  | 180 | 14.35 | 13.47 | 0.8 | 17.312 | 6.89 | 27.2 | 0.4 | 9.048 | 226.2 | 5.655 | 12.5088 | 99.952
[7 empty] | 331.092 |  |  |  | Average Flux |  |  | 18.3952
[11 empty] | Overall Flux |  |  | 17.3733

## HVHP (0,45) data
Date Performed | 1930-08-21 | RUN 1 |  | FEED |  |  |  | PERMEATE | [7 empty] | Average | Time (min) | BRINE | PERMEATE |  | Salt Rejection (%) | VolumeAve (ml) | Cum. Volume (ml) | Recovery (%)
|  |  | Time (min) | EC01 (mS/cm) | L1 (cm) | ΔLF (mm) | ΔVF (ml) | EC02 (µS/cm) | L2 (cm) | ΔLP (mm) | ΔVP (ml) | Cum. Volume (ml) | Recovery | FluxP (L/m2.hr) | Salt Rejection (%) |  |  | EC01 (mS/cm) | EC02 (µS/cm) | FluxP (L/m2.hr)
Membrane used | HVHP |  | 0 | 12.95 | 14.88 |  |  | 3.65 | 26.85 |  |  | 0 |  |  |  |  | 0 | 13.08 | 3.36 | 0 | 99.9768 |  | 0 | #DIV/0!
Membrane Area (m2) | 0.00434 |  | 10 | 13.08 | 14.88 | 0 | 0 | 4 | 26.85 | 0 | 0 | 0 | 0 | - | 99.9721 |  | 10 | 13.185 | 3.805 | 15.6359 | 99.9725 | 5.655 | 5.655 | 0.14138
|  |  | 20 | 13.15 | 14.72 | 1.6 | 34.624 | 4.09 | 26.95 | 1 | 22.62 | 22.62 | 0.5655 | - | 99.9696 |  | 20 | 13.26 | 3.91 | - | 99.9708 | 11.31 | 16.965 | 0.42412
Feed Temperature (oC) | 40 |  | 30 | 13.22 | 14.55 | 1.7 | 36.788 | 4.14 | 26.98 | 0.3 | 6.786 | 29.406 | 0.73515 | 9.3816 | 99.9691 |  | 30 | 13.325 | 3.955 | 28.1447 | 99.9705 | 20.358 | 37.323 | 0.93308
Product Temperature (oC) | 10 |  | 40 | 13.27 | 14.43 | 1.2 | 25.968 | 4.16 | 27 | 0.2 | 4.524 | 33.93 | 0.84825 | 6.2544 | 99.9688 |  | 40 | 13.425 | 3.965 | 10.9452 | 99.9705 | 7.917 | 45.24 | 1.131
Temperature Difference (oC) | 30 |  | 50 | 13.37 | 14.4 | 0.3 | 6.492 | 4.19 | 27 | 0 | 0 | 33.93 | 0.84825 | - | 99.9689 |  | 50 | 13.475 | 3.98 | 31.2719 | 99.9706 | 11.31 | 56.55 | 1.4137
|  |  | 60 | 13.39 | 14.37 | 0.3 | 6.492 | 4.23 | 27.12 | 1.2 | 27.144 | 61.074 | 1.5268 | 37.5263 | 99.9687 |  | 60 | 13.525 | 4.005 | 23.4539 | 99.9705 | 16.965 | 73.515 | 1.8379
1mm equivalent feed (ml) | 21.64 |  | 70 | 13.47 | 14.29 | 0.8 | 17.312 | 4.27 | 27.18 | 0.6 | 13.572 | 74.646 | 1.8661 | 18.7631 | 99.9686 |  | 70 | 13.6 | 4.035 | 23.4539 | 99.9705 | 16.965 | 90.48 | 2.262
1mm equivalent permeate (ml) | 22.62 |  | 80 | 13.54 | 14.17 | 1.2 | 25.968 | 4.38 | 27.2 | 0.2 | 4.524 | 79.17 | 1.9792 | 6.2544 | 99.9685 |  | 80 | 13.68 | 4.095 | 15.6359 | 99.9704 | 11.31 | 101.79 | 2.5447
|  |  | 90 | 13.61 | 14.05 | 1.2 | 25.968 | 4.43 | 27.3 | 1 | 22.62 | 101.79 | 2.5447 | 31.2719 | 99.9678 |  | 90 | 13.745 | 4.16 | 31.2719 | 99.9699 | 22.62 | 124.41 | 3.1103
Feed Agitator (RPM) | 600 |  | 100 | 13.68 | 13.99 | 0.6 | 12.984 | 4.5 | 27.32 | 0.2 | 4.524 | 106.314 | 2.6578 | 6.2544 | 99.9676 |  | 100 | 13.82 | 4.235 | 10.9452 | 99.9696 | 7.917 | 132.327 | 3.3082
Permeate Agitator (RPM) | 600 |  | 110 | 13.75 | 13.91 | 0.8 | 17.312 | 4.55 | 27.4 | 0.8 | 18.096 | 124.41 | 3.1102 | 25.0175 | 99.9673 |  | 110 | 13.895 | 4.275 | 18.7631 | 99.9694 | 13.572 | 145.899 | 3.6475
|  |  | 120 | 13.83 | 13.8 | 1.1 | 23.804 | 4.67 | 27.47 | 0.7 | 15.834 | 140.244 | 3.5061 | 21.8903 | 99.9671 |  | 120 | 13.98 | 4.38 | 34.3991 | 99.9691 | 24.882 | 170.781 | 4.2695
Feed Flowrate (l/hr) | 130 |  | 130 | 13.91 | 13.7 | 1 | 21.64 | 4.79 | 27.49 | 0.2 | 4.524 | 144.768 | 3.6192 | 6.2544 | 99.9664 |  | 130 | 14.06 | 4.485 | 12.5088 | 99.9685 | 9.048 | 179.829 | 4.4957
Permeate Flowrate (l/hr) | 130 |  | 140 | 13.97 | 13.52 | 1.8 | 38.952 | 4.9 | 27.52 | 0.3 | 6.786 | 151.554 | 3.7888 | 9.3816 | 99.9657 |  | 140 | 14.135 | 4.565 | 32.8355 | 99.9681 | 23.751 | 203.58 | 5.0895
|  |  | 150 | 14.02 | 13.49 | 0.3 | 6.492 | 4.96 | 27.68 | 1.6 | 36.192 | 187.746 | 4.6936 | 50.035 | 99.965 |  | 150 | 14.205 | 4.66 | 50.035 | 99.9674 | 18.096 | 221.676 | 5.5419
Feed Solution (g/L) | WRC 1 |  | 160 | 14.1 | 13.41 | 0.8 | 17.312 | 5.03 | 27.7 | 0.2 | 4.524 | 192.27 | 4.8067 | 6.2544 | 99.9648 |  | 160 | 14.28 | 4.725 | 18.7631 | 99.9671 | 13.572 | 235.248 | 5.8812
|  |  | 170 | 14.19 | 13.32 | 0.9 | 19.476 | 5.14 | 27.78 | 0.8 | 18.096 | 210.366 | 5.2591 | 25.0175 | 99.9646 |  | 170 | 14.365 | 4.845 | 31.2719 | 99.9666 | 22.62 | 257.868 | 6.4467
|  |  | 180 | 14.26 | 13.19 | 1.3 | 28.132 | 5.21 | 27.9 | 1.2 | 27.144 | 237.51 | 5.9377 | 37.5263 | 99.964 |  | 180 | 14.45 | 4.935 | 37.5263 | 99.9661 | 13.572 | 271.44 | 6.786
Volume (ml) | 4000 | [5 empty] | 365.716 |  |  |  | Average Flux |  |  | 19.8055 |  | Average |  | 13.7626 | 4.2303 | 25.1095 | 99.9697
[7 empty] | 3634.284 |  |  |  | Overall Flux |  |  | 18.2419
|  | DUP 1 |  | FEED |  |  |  | PERMEATE
|  |  | Time (min) | EC01 (mS/cm) | L1 (cm) | ΔLF (mm) | ΔVF (ml) | EC02 (µS/cm) | L2 (cm) | ΔLP (mm) | ΔVP (ml) | Cum. Volume (ml) | Recovery | FluxP (L/m2.hr) | Salt Rejection (%)
|  |  | 0 | 13.21 | 14.85 |  |  | 3.07 | 26.65 |  |  | 0 |  |  | 99.9768
|  |  | 10 | 13.29 | 14.68 | 1.7 | 36.788 | 3.61 | 26.7 | 0.5 | 11.31 | 11.31 | 0.28275 | 15.6359 | 99.9728
|  |  | 20 | 13.37 | 14.55 | 1.3 | 28.132 | 3.73 | 26.7 | 0 | 0 | 11.31 | 0.28275 | - | 99.9721
|  |  | 30 | 13.43 | 14.4 | 1.5 | 32.46 | 3.77 | 26.85 | 1.5 | 33.93 | 45.24 | 1.131 | 46.9078 | 99.9719
|  |  | 40 | 13.58 | 14.4 | 0 | 0 | 3.77 | 26.9 | 0.5 | 11.31 | 56.55 | 1.4137 | 15.6359 | 99.9722
|  |  | 50 | 13.58 | 14.25 | 1.5 | 32.46 | 3.77 | 27 | 1 | 22.62 | 79.17 | 1.9793 | 31.2719 | 99.9722
|  |  | 60 | 13.66 | 14.16 | 0.9 | 19.476 | 3.78 | 27.03 | 0.3 | 6.786 | 85.956 | 2.1489 | 9.3816 | 99.9723
|  |  | 70 | 13.73 | 14.01 | 1.5 | 32.46 | 3.8 | 27.12 | 0.9 | 20.358 | 106.314 | 2.6579 | 28.1447 | 99.9723
|  |  | 80 | 13.82 | 13.95 | 0.6 | 12.984 | 3.81 | 27.2 | 0.8 | 18.096 | 124.41 | 3.1103 | 25.0175 | 99.9724
|  |  | 90 | 13.88 | 13.85 | 1 | 21.64 | 3.89 | 27.3 | 1 | 22.62 | 147.03 | 3.6758 | 31.2719 | 99.972
|  |  | 100 | 13.96 | 13.78 | 0.7 | 15.148 | 3.97 | 27.35 | 0.5 | 11.31 | 158.34 | 3.9585 | 15.6359 | 99.9716
|  |  | 110 | 14.04 | 13.67 | 1.1 | 23.804 | 4 | 27.39 | 0.4 | 9.048 | 167.388 | 4.1847 | 12.5088 | 99.9715
|  |  | 120 | 14.13 | 13.5 | 1.7 | 36.788 | 4.09 | 27.54 | 1.5 | 33.93 | 201.318 | 5.033 | 46.9078 | 99.9711
|  |  | 130 | 14.21 | 13.4 | 1 | 21.64 | 4.18 | 27.6 | 0.6 | 13.572 | 214.89 | 5.3723 | 18.7631 | 99.9706
|  |  | 140 | 14.3 | 13.33 | 0.7 | 15.148 | 4.23 | 27.78 | 1.8 | 40.716 | 255.606 | 6.3902 | 56.2894 | 99.9704
|  |  | 150 | 14.39 | 13.19 | 1.4 | 30.296 | 4.36 | 27.78 | 0 | 0 | 255.606 | 6.3902 | - | 99.9697
|  |  | 160 | 14.46 | 13.1 | 0.9 | 19.476 | 4.42 | 27.88 | 1 | 22.62 | 278.226 | 6.9557 | 31.2719 | 99.9694
|  |  | 170 | 14.54 | 12.97 | 1.3 | 28.132 | 4.55 | 28 | 1.2 | 27.144 | 305.37 | 7.6343 | 37.5263 | 99.9687
|  |  | 180 | 14.64 | 12.88 | 0.9 | 19.476 | 4.66 | 28 | 0 | 0 | 305.37 | 7.6343 | - | 99.9682
[11 empty] | Average Flux |  |  | 28.1447
[11 empty] | Overall Flux |  |  | 23.4539