## Experimental results
Wind Power = 0.5 * ρ * A * v^3
[7 empty] | Rotor Area | 0.061575
| rpm | TSR | power | Power |  |  | Density for sims | 997.05 | 25 degrees
|  |  | W | Cp
Standard | 140 | 4.105 | 0.052119 | 0.013583 |  |  | Wind power | 3.8371
| 148 | 4.3396 | 0.081 | 0.02111
| 158 | 4.6328 | 0.086261 | 0.022481 |  |  | Tip speed ratio = Tip speed / wind velocity
| 165 | 4.8381 | 0.067966 | 0.017713 |  |  | Tip Speed = π (pi) x Blade Diameter x Rotational Speed (RPM)/60
| 176 | 5.1606 | 0.045246 | 0.011792 |  | 4.1 | [6 empty] | 140
[6 empty] | 4.5 | Blade diamter | 0.28 |  |  |  |  | 150
[6 empty] | 0.023716 | 140 |  | 0.085 | 140 |  | 0.0832 | 140
| rpm | TSR | power | Power |  | 0.023716 | 160 |  | 0.085 | 165 |  | 0.0832 | 150
|  |  | W | Cp
15% ring vane rotor | 143 | 4.193 | 0.055876 | 0.014562
| 147 | 4.3103 | 0.079441 | 0.020703
| 160 | 4.6914 | 0.091098 | 0.023741
| 165 | 4.8381 | 0.06771 | 0.017646 |  | -99.47% |  |  | #DIV/0! |  |  | #DIV/0!
| 175 | 5.1313 | 0.044607 | 0.011625
| rpm | TSR | power | Power
|  |  | W | Cp
16% ring vane rotor | 144 | 4.2223 | 0.056987 | 0.014852
| 152 | 4.4569 | 0.087794 | 0.02288
| 159 | 4.6621 | 0.088427 | 0.023045
| 165 | 4.8381 | 0.06771 | 0.017646
| 170 | 4.9847 | 0.040813 | 0.010636
| rpm | TSR | power | Power
|  |  | W | Cp
17% ring vane rotor | 143 | 4.193 | 0.056169 | 0.014638
| 149 | 4.3689 | 0.081585 | 0.021262 |  | density | area | V
| 160 | 4.6914 | 0.090494 | 0.023584 |  | 996.7014 | 0.061575 | 0.5
| 168 | 4.926 | 0.071208 | 0.018558 |  | Axial induction calc for peaks
| 171 | 5.014 | 0.041572 | 0.010834
[6 empty] | Pw = 0.5 ρAv_i^3 |  |  | Cp =Po/Pi |  | Cp = 4α (1 -α)2 |  | α = (Vi-Vt)/Vi
| rpm | TSR | power | Power
|  |  | W | Cp | std | 140 |  |  | 0.00062429
18% ring vane rotor | 142 | 4.1637 | 0.054797 | 0.014281 | 18 | 160 |  |  | 0.00057
| 150 | 4.3982 | 0.083666 | 0.021804
| 160 | 4.6914 | 0.090494 | 0.023584
| 170 | 4.9847 | 0.073832 | 0.019242
| 173 | 5.0726 | 0.04297 | 0.011198
| rpm | TSR | power | Power
|  |  | W | Cp
19% ring vane rotor | 140 | 4.105 | 0.052348 | 0.013643
| 147 | 4.3103 | 0.078011 | 0.020331
| 160 | 4.6914 | 0.090494 | 0.023584
| 167 | 4.8967 | 0.070833 | 0.01846
| 175 | 5.1313 | 0.044607 | 0.011625
| rpm | TSR | power | Power
|  |  | W | Cp
20% guide ring rotor | 144 | 4.2223 | 0.056427 | 0.014706
| 147 | 4.3103 | 0.078212 | 0.020383
| 160 | 4.6914 | 0.090494 | 0.023584
| 165 | 4.8381 | 0.067915 | 0.017699
| 175 | 5.1313 | 0.044607 | 0.011625

## std
Physical test results for standard rotor for resistive loads
| 50 | 20 | 10 | 5 | 2
RPM | 175.8199 | 165.2014 | 157.7084 | 148.2111 | 140.1648
volt | 1.5041 | 1.1659 | 0.92877 | 0.63639 | 0.32286
power | 0.045246 | 0.067966 | 0.086261 | 0.081 | 0.052119

## 15
Physical test results for 15% rotor for resistive loads
| 50 | 20 | 10 | 5 | 2
RPM | 175 | 165 | 160.3225 | 147.3758 | 143.0973
volt | 1.4934 | 1.1637 | 0.95445 | 0.63024 | 0.33429
power | 0.044607 | 0.06771 | 0.091098 | 0.079441 | 0.055876

## 16
Physical test results for 16% rotor for resistive loads
| 50 | 20 | 10 | 5 | 2
RPM | 170 | 165 | 158.8881 | 151.7608 | 143.946
volt | 1.4285 | 1.1637 | 0.94036 | 0.66255 | 0.3376
power | 0.040813 | 0.06771 | 0.088427 | 0.087794 | 0.056987

## 17
Physical test results for 17% rotor for resistive loads
| 50 | 20 | 10 | 5 | 2
RPM | 171.0184 | 167.7222 | 160 | 148.5223 | 143.322
volt | 1.4417 | 1.1934 | 0.95128 | 0.63869 | 0.33517
power | 0.041572 | 0.071208 | 0.090494 | 0.081585 | 0.056169

## 18
Physical test results for 18% rotor for resistive loads
| 50 | 20 | 10 | 5 | 2
RPM | 172.8693 | 169.72 | 160 | 149.621 | 142.266
volt | 1.4658 | 1.2152 | 0.95128 | 0.64678 | 0.33105
power | 0.04297 | 0.073832 | 0.090494 | 0.083666 | 0.054797

## 19
Physical test results for 19% rotor for resistive loads
| 50 | 20 | 10 | 5 | 2
RPM | 175 | 167.4331 | 160 | 146.6028 | 140.3468
volt | 1.4934 | 1.1902 | 0.95128 | 0.62454 | 0.32357
power | 0.044607 | 0.070833 | 0.090494 | 0.078011 | 0.052348

## 20
Physical test results for 20% rotor for resistive loads
| 50 | 20 | 10 | 5 | 2
RPM | 175 | 165.161 | 160 | 146.712 | 143.5194
volt | 1.4934 | 1.1655 | 0.95128 | 0.62535 | 0.33594
power | 0.044607 | 0.067915 | 0.090494 | 0.078212 | 0.056427