## mesh independance
Mesh independent study for all rotors at 0.5 m/s free stream velocity
Mesh independence study results
Standard | Cell count | Torque output
| 1419545 | 0.028744
| 1062314 | 0.02865
| 403129 | 0.02837
| 254993.5 | 0.028014
| 106858 | 0.02834
15% ring vane rotor | Cell count | torque output
| 153694 | 0.027805
| 337701 | 0.028145
| 520829 | 0.028455
| 1402699 | 0.028757
| 2058634 | 0.028624
16% ring vane rotor | Cell count | torque output
| 183771 | 0.028281
| 463523 | 0.02772
| 732324 | 0.028257
| 2124246 | 0.02879
| 3156602 | 0.028905
17% ring vane rotor | Cell count | torque output
| 183771 | 0.028281
| 463523 | 0.0279
| 732324 | 0.028196
| 2124246 | 0.028627
| 3156602 | 0.028645
18% ring vane rotor | Cell count | torque output
| 142738 | 0.028402
| 352457 | 0.028102
| 544733 | 0.02853
| 1428777 | 0.02931
| 2120265 | 0.029411
19% ring vane rotor | Cell count | torque output
| 144921 | 0.02837
| 357021 | 0.028001
| 550817 | 0.02842
| 1470353 | 0.02876
| 2208979 | 0.028877
20% ring vane rotor | Cell count | torque output
| 147060 | 0.02847
| 361627 | 0.02816
| 550616 | 0.02854
| 1488141 | 0.0289
| 2225662 | 0.029094

## CFD results for 0.5 ms
CFD results for all rotors at free stream velocity of 0.5 m/s
Wind Power = 0.5 * ρ * A * v^3
[8 empty] | Rotor Area | 0.061575
[8 empty] | Density for sims | 998.2
| rpm | TSR | Hub torque | Blade torque | Power | Power
|  |  | N.m | N.m | W | Cp |  | Wind power | 3.8415
Standard | 140 | 4.105 | 4.09e-06 | 0.0332 | 0.48674 | 0.1267
| 160 | 4.6914 | 4.3e-06 | 0.031333 | 0.52499 | 0.13666 |  | Tip speed ratio = Tip speed / wind velocity
| 180 | 5.2779 | 4.47e-06 | 0.028744 | 0.54181 | 0.14104 |  | Tip Speed = π (pi) x Blade Diameter x Rotational Speed (RPM)/60
| 200 | 5.8643 | 1.5e-06 | 0.0251 | 0.52569 | 0.13684
| 220 | 6.4507 | 4.7e-06 | 0.021532 | 0.49605 | 0.12913 |  | Blade diamter | 0.28
| rpm | TSR | Hub torque | Blade torque | Power | Power
|  |  | N.m | N.m | W | Cp
15% ring vane rotor | 140 | 4.105 | 3.7e-06 | 0.03269 | 0.47926 | 0.12476
| 160 | 4.6914 | 3.9e-06 | 0.0316 | 0.52946 | 0.13783
| 180 | 5.2779 | 3.9e-06 | 0.028624 | 0.53955 | 0.14045
| 200 | 5.8643 | 3.7e-06 | 0.025026 | 0.52414 | 0.13644
| 220 | 6.4507 | 3.5e-06 | 0.021337 | 0.49157 | 0.12796
| rpm | TSR | Hub torque | Blade torque | Power | Power
|  |  | N.m | N.m | W | Cp
16% ring vane rotor | 140 | 4.105 | 3.7e-06 | 0.0323 | 0.47354 | 0.12327
| 160 | 4.6914 | 3.9e-06 | 0.03125 | 0.5236 | 0.1363
| 180 | 5.2779 | 3.1e-06 | 0.028905 | 0.54485 | 0.14183
| 200 | 5.8643 | 3.7e-06 | 0.02491 | 0.52171 | 0.13581
| 220 | 6.4507 | 2.8e-06 | 0.021731 | 0.50065 | 0.13032
| rpm | TSR | Hub torque | Blade torque | Power | Power
|  |  | N.m | N.m | W | Cp
17% ring vane rotor | 140 | 4.105 | 3.7e-06 | 0.03265 | 0.47867 | 0.12461
| 160 | 4.6914 | 3.9e-06 | 0.031588 | 0.52926 | 0.13777 |  |  | 140 | 0.555
| 180 | 5.2779 | 3.9e-06 | 0.028645 | 0.53995 | 0.14056 |  |  | 180 | 0.555
| 200 | 5.8643 | 3.7e-06 | 0.0249 | 0.5215 | 0.13575
| 220 | 6.4507 | 3.5e-06 | 0.021367 | 0.49226 | 0.12814
| rpm | TSR | Hub torque | Blade torque | Power | Power
|  |  | N.m | N.m | W | Cp
18% ring vane rotor | 140 | 4.105 | 3.8e-06 | 0.0328 | 0.48087 | 0.12518
| 160 | 4.6914 | 3.9e-06 | 0.0326 | 0.54622 | 0.14219
| 180 | 5.2779 | 3.8e-06 | 0.029411 | 0.55439 | 0.14431
| 200 | 5.8643 | 3.6e-06 | 0.0259 | 0.54245 | 0.14121
| 220 | 6.4507 | 3.36e-06 | 0.02299 | 0.52964 | 0.13787
| rpm | TSR | Hub torque | Blade torque | Power | Power
|  |  | N.m | N.m | W | Cp
19% ring vane rotor | 140 | 4.105 | 3.9e-06 | 0.0335 | 0.49114 | 0.12785
| 160 | 4.6914 | 3.9e-06 | 0.0319 | 0.53449 | 0.13913
| 180 | 5.2779 | 3.8e-06 | 0.028877 | 0.54431 | 0.14169
| 200 | 5.8643 | 3.6e-06 | 0.0252 | 0.52779 | 0.13739
| 220 | 6.4507 | 3.3e-06 | 0.021701 | 0.49995 | 0.13014
| rpm | TSR | Hub torque | Blade torque | Power | Power
|  |  | N.m | N.m | W | Cp
20% guide ring rotor | 140 | 4.105 | 3.9e-06 | 0.0334 | 0.48967 | 0.12747
| 160 | 4.6914 | 4.01e-06 | 0.032145 | 0.53859 | 0.1402
| 180 | 5.2779 | 3.8e-06 | 0.029094 | 0.54841 | 0.14276
| 200 | 5.8643 | 3.6e-06 | 0.0252 | 0.52779 | 0.13739
| 220 | 6.4507 | 3.4e-06 | 0.022198 | 0.51141 | 0.13313
[5 empty] | 140 | 0.52499 | 1.0404
|  |  | std | 160 | 160 | 0.52499
|  |  | 18 | 160 | 140 | 0.54622
[5 empty] | 160 | 0.54622
[5 empty] | 140 | 0.52569 | 1.0319
|  |  | std | 200 | 200 | 0.52569
|  |  | 18 | 200 | 140 | 0.54245
[5 empty] | 200 | 0.54245

## CFD results for 1 ms
CFD results for std and 18% ring vane rotors at free stream velocity of 1 m/s
[7 empty] | 250 | 4.76 | 250 | 4.72 | 250 | 4.49 | 250 | 4.55 | 250 | 4.61 | 250 | 4.69
[7 empty] | 360 | 4.76 | 350 | 4.72 | 300 | 4.49 | 300 | 4.55 | 400 | 4.61 | 400 | 4.69
| rpm | TSR | Hub torque | Blade torque | Power | Power
|  |  | N.m | N.m | W | Cp | [7 empty] | 1.336% |  |  |  | 1.735% | Wind Power = 0.5 * ρ * A * v^3
Standard | 250 | 3.6652 | 1.6e-05 | 0.1417 | 3.7097 | 0.12071 | [12 empty] | Rotor Area | 0.061575
| 300 | 4.3982 | 1.2e-05 | 0.143 | 4.4925 | 0.14618 | [12 empty] | Density for sims | 998.2
| 350 | 5.1313 | 1.3e-05 | 0.1286 | 4.7134 | 0.15337
| 400 | 5.8643 | 1.3e-05 | 0.11 | 4.6077 | 0.14993 | [12 empty] | Wind power | 30.7322
| 450 | 6.5973 | 1.3e-05 | 0.09375 | 4.4179 | 0.14375
Tip speed ratio = Tip speed / wind velocity
Tip Speed = π (pi) x Blade Diameter x Rotational Speed (RPM)/60
| rpm | TSR | Hub torque | Blade torque | Power | Power
|  |  | N.m | N.m | W | Cp | [12 empty] | Blade diamter | 0.28
18% ring vane rotor | 250 | 3.6652 | 1.1e-05 | 0.1478 | 3.8694 | 0.12591
| 300 | 4.3982 | 1.1e-05 | 0.145 | 4.5553 | 0.14823
| 350 | 5.1313 | 1.2e-05 | 0.1298 | 4.7574 | 0.1548
| 400 | 5.8643 | 1.1e-05 | 0.112 | 4.6914 | 0.15266
| 450 | 6.5973 | 1.09e-05 | 0.09425 | 4.4414 | 0.14452